## Podloga CTG
Klinička bolnica „Sveti Duh“
Zagreb, Sveti Duh 64
TEHNIČKE SPECIFIKACIJE
Uređaji za klimatizaciju
R.b. | TEHNIČKE KARAKTERISTIKE | Vrijednost ili raspon tražene karakteristike | Redni broj stranice ponude na kojoj se nalazi tražena karakteristika
0 | 1 | 2 | 3
1. Split klima uređaj 3,5 kW
1.1 | Nazivni kapacitet hlađenja (rashladni učinak) | min 3.5 kW
1.2 | Napajanje | 230 V / 50 Hz
1.3 | Tip uređaja | invertorski
1.4 | Pozicija ugradnje | zidna
1.5 | SEER/SCOP | min 6.0 / min 4.0
1.6 | Energetski razred hlađenja | min A++
1.7 | Energetski razred grijanja | min A+
1.8 | Rashladno sredstvo | ekološki prihvatljivo
1.9 | Max. duljina instalacije | min 10 m
1.10 | Max. visinska razlika | min 7 m
1.11 | Sustav filtera za pročišćavanje zraka od:
| prašine, peludi i sitnih čestica | +
| mirisa i štetnih plinova | +
| gljivica i mikroba | +
1.12 | Infracrveni daljinski upravljač | +
2. Split klima uređaj 5,0 kW
2.1 | Nazivni kapacitet hlađenja (rashladni učinak) | min 5,0 kW
2.2 | Napajanje | 230 V / 50 Hz
2.3. | Tip uređaja | invertorski
2.4 | Pozicija ugradnje | zidna
2.5 | SEER/SCOP | min 7.0 / min 4.0
2.6 | Energetski razred hlađenja | min A++
2.7 | Energetski razred grijanja | min A+
2.8 | Rashladno sredstvo | ekološki prihvatljivo
2.9 | Max. duljina instalacije | min 10 m
2.10 | Max. visinska razlika | min 7 m
2.11 | Sustav filtera za pročišćavanje zraka od:
| prašine, peludi i sitnih čestica | +
| mirisa i štetnih plinova | +
| gljivica i mikroba | +
2.12 | Infracrveni daljinski upravljač | +
| U ________________________, ________2019. |  | Za ponuditelja
________________________
(pečat i potpis ovlaštene osobe)