## troškovnik
TROŠKOVNIK-TEHNIČKA SPECIFIKACIJA PREDMETA NABAVE
UREĐIVANJE POTKROVLJA U OBJEKTU MJESNOG ODBORA DOTRŠČINA
R.br. | Opis | Jed. mj. | Količina | Jed. cijena (bez PDV-a) | Ukupno (bez PDV-a)
A | GRAĐEVINSKI RADOVI
A I. | PRIPREMI RADOVI
A.l.1 | Postavljanje ograde oko prostora gradilišta | m1 | 60
A.I.2 | Postavljanje natpisne ploče | Kom. | 1
A. I. | PRIPREMNI RADOVI UKUPNO:
A II. | RUŠENJA I DEMONTAŽE
A.Il.1 | Pokrov | m2 | 180
- skidanje postojećeg pokrova i odvoz na deponij
A.II.2 | Krovna konstrukcija | m3 | 180
- uklanjanje potkonstrukcije pokrova, nosivih krovnih greda, toplinske izolacije i odvoz na deponij
A.II.3 | Demontaža prozora | kom | 3
- demontaža postojećih krovnih prozora i odvoz na deponij
A.II.4 | Opšavi |  | 46
- uklanjanje opšava krova i odvoz na deponij
m2
A.II.5 | Rušenje pregradnog zida | m2 | 32
- rušenje pregradnog zida i odvoz smeća na deponij
A.II.6 | Demontaža vrata | kom | 1
- demontaža postojećih vrata i odvoz na deponij ili čuvanje za ponovnu upotrebu ovisno o odabiru investitora
A II. | RUŠENJA I DEMONTAŽE UKUPNO:
A III. | TESARSKI RADOVI
A.III.1 | Drveno Krovište
Dvostrešno krovište nagiba 30° izrađeno od četinjača II. Klase s građom dimenzija:
- podrožnica dim. 14/20 i 14/26 cm,
- nazidnica dim. 14/14 cm,
- rogovi 10/12 cm.
- stupovi 14/14 cm
Konstrukcija krovišta je roženička, a osni razmaci rogova iznose 90 cm.
Nazidnice učvršćene na ubetonirano sidro i postavljene na bitumensku ljepenku.
Uračunati sve mijene i podvlake za prodore dimnjaka, kao i obradu i zaštitni premaz (lazura u boji koju odabire projektant) za dijelove krovišta koji ostaju vidljivi u strehi.
| Obračun po m2 razvijene površine krova. | m2 | 180
A.III.2 | Opšav strehe daskama
| - blanjanim daskama debljine 22mm pričvršćenim na rogove šarafljenjem | m2 | 20
A. III. | TESARSKI RADOVI UKUPNO:
REKAPITULACIJA GRAĐEVINSKIH RADOVA
A.I. | PRIPREMI RADOVI
A.II. | RUŠENJA I DEMONTAŽE
A.III. | TESARSKI RADOVI
UKUPNO (bez PDV-a):
B | OBRTNIČKI RADOVI
B.I. | LIMARSKI RADOVI
B. I. 1 | Limen žlijeb
Polukružni, viseći žlijeb izrađen od pocinčanog i plastificiranog lima, debljine 0,55 mm, u boji po odabiru projektanta. Razvijena širina 60 cm. Veličina presjeka 12cm. Okapnica treba biti udaljena od završne obloge pročelja za 4 cm.
| Nosače opšava izraditi iz pocinčanog plosnog željeza, debljine 4 mm, a postavljaju se na maksimalnom razmaku od 40 cm na drvene kladice. 4 izljevna mjesta prema nacrtu. | m1 | 26
B. I. 2 | Vertikalne odvodne cijevi
Kružnog presjeka promjera 160 mm izrađene od pocinčanog i plastificiranog lima debljine 0,55 mm.
Obujmice postavljene po vertikali na razmaku 2 m izrađene od pocinčanog plosnog željeza debljine 4 mm.
| 4 vertikale. | m1 | 16
B. I. 3 | Opšav prodora dimnjaka
| Izrađen od plastificiranog aluminijskog lima, debljine 0,55 mm | m1 | 2
B. I. 4 | Opšav zabata kosog krova
| Izrađen od plastificiranog aluminijsko lima s okapom, debljine 0,55 mm | m1 | 22
B. I . | LIMARSKI RADOVI UKUPNO:
B.II. | KROVOPOKRIVAČKI RADOVI
KOSI KROV
B.II.1. | Pokrov biber crijepom
Opečenim s dvostrukim pokrivanjem na nagibu krova 30°.
U stavku uključeni pojedinačni snjegobrani. U stavku uključeno i adekvatno letvanje letvama 28/48 mm u dva smjera - letve i kontraletve
| krovnog pokrova | m2 | 180
| Sljemeni pokrov crijep | m1 | 13
B. II. KROVOPOKRIVAČKI RADOVI UKUPNO:
B III. | STOLARSKI RADOVI
B. III. | Krovni prozori
Dobava i ugradnja krovnog prozora dimenzija 80x140 cm,
laminirano drvo zaštićeno bijelim
lakom, izvana pokrovni profili od antracit-sivo bojanog aluminija
(kao RAL Classic 7043), središnji ovjes, ručka za otvaranje s gornje
strane, ventilacijski preklop, dvostruko brtvljenje, trostruko
energetsko zvučno izolacijsko staklo (6mm laminirano + 12mm
kripton + 3mm staklo + 12mm kripton + 4mm vanjsko kaljeno),
Upr=1.0W/m2K (Ust=0.5W/m2K), Rpr=37 dB, zaštita od zvuka
udara kišnih kapi (49 dB), unaprijed ugrađena električna oprema
(elektro-motor, kontrolna jedinica za 3 motora, senzor za kišu, RF
upravljački panel za daljinsko upravljanje), ugraditi termo
i hidroizolacijski set; potreban originalni opšav
za pojedinačnu/grupnu ugradnju na ravni/profilirani pokrov;
unutarnje rolo/žaluzina/siesta/plisirano sjenilo s unaprijed
ugrađenim elektromotorom; vanjska tenda/roleta s unaprijed
ugrađenim elektromotorom.
Potrebne mjere provjeriti na licu mjesta. Ugradnju izvršiti prema uputstvima proizvođača.Potrebne mjere provjeriti na licu mjesta. Ugradnju izvršiti prema uputstvima proizvođača.
|  | Kom. | 3
B.III. | STOLARSKI RADOVI UKUPNO:
B.IV. | ZAVRŠNI ZIDARSKI RADOVI
B.IV.1 | Troslojni dimnjak
S jednim dimovodnim kanalom promjera 12cm. Vanjske dimenzije dimnjaka 40x40cm. Stavka uključuje dobavu materijala i ugradnju do potpune gotovosti.
|  | m1 | 10
B. IV. | ZAVRŠNI ZIDARSKI RADOVI UKUPNO:
B.V. | SUHOMONTAŽNI RADOVI
GIPSKARTONSKI PODGLED KROVIŠTA
B.V.1 | Obloga podgleda interijera krovišta, nadozida i zabatnih stijena gipskartonskim pločama
Debljine 12.5 mm, šarafljene u rogove s izolacijom od mineralne vune debljine 10 cm i parne braea (PE folija). Stavka uključuje fugiranje, gletanje, bojanje. Završna obrada u klasi K1.
|  | m2 | 240
B.V.2 | Pregradni zidovi
| Izrada pregradnih zidova od 2x1 GK ploča na pocinčanu podkonstrukciju 10 cm (zid debljine 12,5 cm), s ugradnjim mineralne vune debljine 10 cm. Stavka uključuje fugiranje, gletanje i bojanje. Završna obrada u klasi K1. U cijenu su uključeni komplet rad i materijal. | m2 | 33
B. V. SUHOMONTAŽNI RADOVI UKUPNO:
REKAPITULACIJA OBRTNIČKIH RADOVA
B.I. | LIMARSKI RADOVI
B.II. | KROVOPOKRIVAČKI RADOVI
B.III. | STOLARSKI RADOVI
B.IV. | ZAVRŠNI ZIDARSKI RADOVI
B.V. | SUHOMONTAŽNI RADOVI
UKUPNO (bez PDV-a):
SVEUKUPNA REKAPITULACIJA
A | GRAĐEVINSKI RADOVI
B | OBRTNIČKI RADOVI
UKUPNO (bez PDV-a):
Iznos PDV-a
SVEUKUPNO (sa PDV-om):
U _______________, __________ 2019.
potpis i pečat odgovorne osobe