## Okna i hidranti
ISKAZ VODOVODNOG MATERIJALA, FAZONSKIH KOMADA I ARMATURA ZA OBJEKTE NA CJEVOVODU
| UKUPNO: | ZK1 | NH na kraju
Nacrt |  | 12.6.1. | 12.5.1.
Dimenzije |  | 160×160
Opis | kom | kom | kom
E2 Combi-III zasun DN200/200 | 1 | 1
E2 Combi-T zasun DN150/100 | 1 |  | 1
Combi T zasun sa prirubnicama DN100/100 | 0
Prirubnica PEHD/L.Ž. DN100/110 | 2 |  | 2
Prirubnica PEHD/L.Ž. DN160/150 | 2 | 1 | 1
Prirubnica PEHD/L.Ž. DN225/200 | 2 | 2
Odzračno-dozračna garnitura DN50 | 0
Odzračno-dozračni ventil DN50 | 0
EV zasun DN50 | 0
EV zasun DN80 | 0
EV zasun DN100 | 0
T komad DN100/50 | 0
T komad DN100/80 | 0
Ugradbena garnitura | 4 | 3 | 1
Ulična kapa za odzračno-dozračnu garnituru | 0
Ulična kapa za podzemni hidrant | 0
Ulična kapa za EV zasun | 4 | 3 | 1
Vatrogasna spojnica DN80 | 0
X komad DN150 | 1 |  | 1
N komad DN100 | 1 |  | 1
FF komad DN80 za izdizanje | 0
FF komad DN100 za izdizanje | 1 |  | 1
Podzemni hidrant DN80, Rd=1,25 | 0
Nadzemni hidrant DN100, Rd=1,25 | 1 |  | 1
Cijev za izmicanje PEHD DN110 | 1 |  | 1
FFR komad DN200/150 | 1 | 1
PEHD LUK K15 | 1
PEHD LUK K30
PEHD LUK K45
Broj objekata na cjevovodu: | 2 | 1 | 1