## Sheet1
TEHNIČKE SPECIFIKACIJE
R.b. | MINIMALNE TEHNIČKE KARAKTERISTIKE | Red. br. stranice ponude na kojoj je opisana tražena karakteristika
0 | 1 | 2
RESEKTOSKOP kompatibilan sa postojećim uređajem za endoskopske zahvate: Olympus Elektroskalpel ESG 400
1. | TELESKOP 4 mm, 12° smjer gledanja
1.1. | Vanjski promjer maksimalno 4,05 mm
1.2. | Smjer gledanja 12°
1.3. | Radna dužina 280,0 mm
1.4. | Autoklavibilan
2. | TELESKOP 4 mm, 12° smjer gledanja
2.1. | Vanjski promjer maksimalno 4,05 mm
2.2. | Smjer gledanja 70°
2.3. | Radna dužina 280,0 mm
2.4. | Autoklavibilan
3. | Unutrašnja košuljica, 24 Fr, s otvorima protiv blokiranja, autoklavna. Isporuka uključuje standardni autoklavni obturator
4. | Bipolarni radni element, aktivni, za TURis zahvate, autoklavan
5. | VF Bipolarni kabel, za bipolarne resekcije, min. 4 m dužine. Višekratan, autoklavan
6. | Bipolarne elektrode za resekciju, osnovna omča. Paket od 12 kom. Sterilne, jednokratne
7. | Bipolarna elektroda za resekciju, oblik kuglice, za koagulaciju. Višekratna, autoklavna.
8. | Šprica, 150 ml, s fiksnim nastavkom. Višekratna, autoklavna.
9. | Unutrašnja košuljica, 26 Fr , autoklavna, isporuka uključuje standardni obturator
Ponuda mora zadovoljiti sve tražene minimalne tehničke karakteristike; u protivnom će se smatrati da ponuda nije sukladna dokumentaciji o nabavi te će biti odbijena. Traženu sukladnost ponuditelj dokazuje dokaznim sredstvima traženim pod točkom 7. Poziva na dostavu ponude.
U _____________________________, ______ ______ 2019. godine
M.P. Za Ponuditelja
(pečat i potpis ovlaštene osobe)