## uvjeti
TROŠKOVNIK
POSTAVLJANJE NADSTREŠNICE NA OBJEKT MJESNOG ODBORA"ANDRIJA MEDULIĆ" | POSTAVLJANJE NADSTREŠNICE NA OBJEKT MJESNOG ODBORA "ANDRIJA MEDULIĆ"
| Red.br. | Opis | Jed.mjere | Količina | Jed. cijena (bez PDV-a) | Ukupna cijena (bez PDV-a)
| 1. | Montaža i demontaža cijevne skele izrađene od bešavnih cijevi i potrebnih spojnih elemenata,sa svim potrebnim ukrućenjima i sidrenjima.Skelu izvesti prema postojećem HTZ propisima .Obračun se vrši po m2 vertikalne projekcije površine skele. | m2 | 40
| 2. | Demontaža postojeće opšavne limarije na strehi i zabatu,izrađene od pocinčanog lima 0,6mm, razvijene širine cca 40 cm. U cijeni sadržane kuke i pričvrsni materijal, te odvoz i zbrinjavenje na gradskoj deponiji s svim pristojbama.Obračun po m1 demontirane limarije. | m1 | 18
| 3. | Demontaža postojeće odvodne limarije/ oluci i žljebovi/ izrađene od pocinčanog lima 0,6mm, razvijene širine cca 40 cm. U cijeni sadržan i pričvrsni materijal te odvoz i zbrinjavenje na gradskoj deponiji s svim pristojbama. Obračun po m1 demontirane limarije. | m1 | 10
| 4. | Demontaža postojećeg pokrova od polikarbonatnih ploča.U cijeni sadržana demontaž pričvrsniog pribor.Sav demontirani materijal zbrinuti na odgovarajućem gradskom odlagalištu.U cijenu uključiti prijevoz i sve pristojbe.Obračun po m2 skinutog pokrova. | m2 | 18
| 5. | Odstranjivanje hrđe čelične konstrukcije izvodi se rotacionim četkama.Svu lisnatu /free corrosion/ koroziju mehanički otkloniti, a staru boju , koja se ljušti u potpunosti otkloniti.Obračun po m2 razvijene površine očišćene konstrukcije. | m2 | 12
| 6. | AKZ /antikorozivna zaštita / čelične konstrukcije natstrešnice prema normi HRN EN ISO 12944-5 za trajnost na bazi C4.Sustav je predviđen kao epoksidni temelj i završni poliuretan ukupne debljine min.240 microna.Stavka uključuje sve pripremne radnje i radnje za spremnost za montažu.Obračun po m2 razvijene površine konstrukcije. | m2 | 12
| 7. | Dobava i ugradnja pokrova od prozirnih četveroslojnih polikarbonatnih ploča debljine 20 mm i nagib pokrova 6 °.Ploče su ugrađene rebrima prema dolje da konzendat može nesmetano otjecati.Na mjestima prereza ploče treba zabrtviti nepropusnim protuprašnim trakama,donji prerez zabrtviti trakom propusnom za zrak ,ali nepropusnom za prašinu.Trake moraju biti potpuno pokrivene limenim ili plastičnim "U "profilima.Niti jedan dio trake ne smije biti direktno izložen vanjskim utjecajima.Na donu traku instalirati "U"profil sa zarezom za otjecanje kondenzata.Sve izvoditi sukladno uputi proizvođača.U cijeni uključen sav potreban materijal,samorezni vijci za pričvršćivanje u postojeću čeličnu konstrukciju,trajnoelastični kit i sl.S pločama postupati pažljivo kako bi se izbjegle ogrebotine i oštećenja rubova.Posebno obratiti pažnju koja je gornja strana ploče, jer je presvučena zaštitnom folijom sa natpisima i ta strana je zaštićena od UV zraka,pa mora biti okrenuta prema suncu.Na donjoj strani je bezbojna zaštitna folija.Brtvljenja izvoditi originalnim profilima proizvođača,nikako PVC. Obračun po m2 izvedenog pokrova natstrešnice. | m2 | 18
| 8. | Dobava i montaža poluokruglog žlijeba iz plastificiranog AL. lima razvijene širine 40 cm, debljina 0,70 mm, boja po izboru investitora, s potrebnim kukama iz plosnog želejza , pričvrstiti na svakoj roženici , stručno montirati u padu.Obračun po m1 ugrađenih žljebova. | m1 | 6
| 9 | Dobava i montaža okruglog oluka-vertikale iz plastificiranog AL. lima razvijene širine 40 cm, debljina 0,70 mm, boja po izboru investitora , stručno montirati .U cijeni predvidjeti i dodatna koljena i lukove kako se nebi rezale polikarbonatne ploče.U cijenu uključiti sav potreban pribor i materijal .Obračun po m1 ugrađenog oluka. | m1 | 8
| 10. | Dobava i montaža strešnog Al plastificiranog lima , debljina lima 0,7 mm, boja i kvaliteta materijala kao osnovna pozicija. Razvijena širina lima 40 cm.Obračun po m1 postavljenog strešnog lima s kompletnim priborom. | m1 | 6
UKUPNO:
IZNOS PDV-a:
SVEUKUPNO(sa PDV-om):
U ________________, dana _____________ 2019.
Za ponuditelja
pečat i potpis ovlaštene osobe