## Prikolica visokotalčni čistać
Minimalna tehnička specifikacija predmeta nabave a koju ponuđeno treba zadovoljiti
Grupa 2.
Visokotlačni čistać s toplom vodom na prikolici
Traženo
Tehnički podaci
Vrsta vozila | novo priključno vozilo sa integriranim strojem za pranje
Namjena | autonomno visokotlačno pranje hladnom i vrućom vodom
Tehničke karakteristike
Vrsta motora | dizel motor
Snaga motora [kW] | minimalno 15
Spremnik goriva [l] | minimalno 80
Keramički klipovi | DA
Pumpa od mesinga | DA
Maksimalni radni tlak uređaja [bar] | minimalno 500
Podešavanje radnog tlaka | DA
Maksimalna radna temperatura vode [°C] | minimalno 95°C
Spremnik vode [l] | minimalno 500 l
Temperatura vode | do 99°C
Rekuperacija topline korištenjem otpadne topline motora | DA
Neovisni kočioni sistem prikolice | DA
Auto-prikolica priprema za registraciju - ugrađena kompletna zakonski propisana elektro oprema (rasvjeta za prikolice, utikač, gabariti, svjetla registarske pločice) | DA
Vanjske dimenzije i masa uređaja
Duljina [mm] | maksimalno 3.700
Širina [mm] | maksimalno 1.800
Visina [mm] | maksimalno 1.800
Masa [kg] | maksimalno 1.000
Oprema
Visokotlačno crijevo: minimalno 30 metara | DA
Dodatno visokotlačno crijevo, 20 metara | DA
Spojka za spajanje i produženje crijeva | DA
Teleskopska mlaznica do 5 metara | DA
Držač teleskopske mlaznice | DA
Prostor za odlaganje opreme i sredstava za čišćenje na prikolici | DA
Podešavanje radnog tlaka na „pištolju“ | DA
Mlaznice od inoxa | DA
Nastavak za uklanjanje korova sa vrućom vodom na dva kotača | DA
Nastavak za uklanjanje žvakaćih guma | DA
Nastavak za površinsko čišćenje bez prskanja (kupola, poklopac ili slično) | DA
Set brizgaljki vode za nastavak za površinsko čišćenje bez prskanja | DA
Sredstvo za uklanjanje grafita (minimalno 10 litara) | DA
Sredstvo za uklanjanje masnoča (minimalno 10 litara) | DA
Zaštitne rukavice (dva para) | DA
Zaštitne naočale ( dva komada) | DA
Nepromočivo zaštitno radno odijelo (dva komada) | DA
Zaštitna kaciga s vizirom i pokrovom za uši (dva komada) | DA
Pomoćni prednji kotač s mogučnošću podešavanja visine | DA
Na uređaju mora biti pričvršćena obvezna oprema - podmetači za kotače - 2 kom, te aparat za gašenje požara 1 kom. | DA
Ostali uvjeti
Rok isporuke. | maks. 90 dana od primitka narudžbenice
Uređaj, podvozje, nadogradnja, pneumatici te svi sklopovi ne smiju biti stariji 12 mjeseci od potpisa ugovora. | DA
Na radnim dijelovima uređaja moraju postojati upute za siguran rad, upozorenja te ostali Zakonom o zaštiti na radu i CE normama propisani znakovi na hrvatskom jeziku. | DA
Na uređaju ne smiju biti nikakvi natpisi osim natpisa sa oznakom proizvođača i modela. | DA
Na radnim dijelovima uređaja rubno i na isturene dijelove postaviti reflektirajuće upozoravajuće trake. | DA
Obavezna obuka minimalno 5 rukovatelja prilikom isporuke ili najkasnije 5 dana nakon isporuke | DA
Stručno školovanje minimalno 5 radnika za održavanje stroja (automehaničara i autoelektričara ) u trajanju od 40 sati obuke u ovlaštenom servisu i/ili kod proizvođača stroja (u zadnjih 6 mjeseci trajanja tvorničkog jamstva stroja). | DA
Stručna tehnička podrška školovanih radnika održavanja nakon obuke u trajanju od dvije godine nakon provedene obuke. | DA
Napomena: navedene su minimalne tehničke karakteristike koje strojevi moraju zadovoljavati