## GRAĐEVINSKO-OBRTNIČKI RADOVI
OPĆI UVJETI
Kvaliteta radova i materijala
Izvođenjem radova na građevini može se započeti, tek nakon što je gradilište uređeno prema odredbama Pravilnika o zaštiti na radu u građevinarstvu. O početku radova Izvođač je dužan obavijestiti nadležno tijelo. Za sve radove treba primjenjivati važeće tehničke propise i građevinske norme. Izvedba radova treba biti prema projektu, općim i posebnim tehničkim uvjetima i opisu radova, a u skladu s pravilima struke. Izvođenje radova mora biti tehnološki ispravno, po redoslijedu kojim se osigurava kvaliteta izvedbe. O izvođenju pojedinih faza treba na vrijeme obavijestiti nadzornog inženjera radi utvrđivanja kvalitete (posebno na "kontrolnim točkama"). Skele, podupore i razupore, zaštitne ograde te rampe za prijevoz materijala po građevini i sl. treba u pravilu izvoditi na osnovi statičkih proračuna i nacrta, a u skladu s propisima. Skele moraju biti na vrijeme postavljene, kako ne bi došlo do zastoja u radu. Tolerancije mjera izvedenih radova određene su prema odluci projektanta i/ili nadzorne službe, a u skladu s tehničkim propisima za grube i završne radove u građevinarstvu i uzancama struke. Sva odstupanja od utvrđenih tolerantnih mjera dužan je Izvođač otkloniti o svom trošku. Za sve materijale koji će se ugrađivati Izvođač mora predočiti odgovarajuće potvrde odnosno izjave o sukladnosti. Po svojim fizičkim, kemijskim i mehaničkim osobinama moraju odgovarati hrvatskim normama (HRN), općim propisima i uzancama struke te zahtjevima navedenim u troškovničkom opisu.
Ukoliko se zahtijeva upotreba materijala za koje ne postoji HRN (materijali iz uvoza i sl.), potrebno ih je, u skladu sa Zakonom o normizaciji, atestirati kod organizacije koja je registrirana i kvalificirana za ispitivanje takvog materijala. Materijali koji se ugrađuju moraju u pravilu biti novi i neupotrebljavani (osim ako se drugačije ne zahtijeva odabrani u skladu s određenom namjenom. Gotovi, tvornički proizvedeni materijali, moraju se primijeniti u svemu prema uputama proizvođača. Uskladištenje materijala treba provesti tako da je osiguran od oštećenja (lomova, vlaženja i dr.), jer se smije ugrađivati samo materijal propisane kvalitete. Ovo se odnosi i na sve gotove prefabrikate, obrtničke proizvode i sl. Izvođač građevinskih radova dužan je obrtnicima i instalaterima dati potrebne skele za radove na visini većoj od 2 metra. Također treba osigurati
prostorije za smještaj alata i materijala te ustupiti radnu snagu za pripomoć (bušenje, popravak zida i/ili žbuke i dr.). Ako se radovi obavljaju za vrijeme jake zime, kiše ili ljetnih vrućina, Izvođač treba osigurati konstrukcije od oštećenja. U slučaju da dođe do oštećenja uslijed atmosferskih utjecaja, Izvođač će izvršiti popravke o svom trošku. Izvođač je dužan, bez posebne naplate, osigurati investitoru i projektantima potrebnu pomoć u pomagalima i ljudima, pri obilasku gradilišta radi nadzora, uzimanja uzoraka i sl. Nakon dovršetka svih radova Izvođač treba, zajedno s nadzornim inženjerom, izvršiti pregled i o tomu sastaviti zapisnik o preuzimanju, u kojemu treba navesti:
· površine ili mjesta na kojima je izvršen pregled;
· vrstu rada, konstrukcije i građevinskog elementa i način izrade/ugradbe te eventualne posebne zahtjeve za izvedbu;
· dokumentaciju o vrsti i kvaliteti upotrebljenog materijala, kao i podatke o proizvođaču /isporučitelju;
· nalaz pregleda odnosno popis eventualnih nedostataka i rok njihova otklanjanja.
TEHNIČKI UVJETI ZA IZVOĐENJE GRAĐEVINSKIH RADOVA
Pripremni radovi i uređenje gradilišta
Prije davanja ponude, Izvođač treba pregledati užu i širu lokaciju građevine te provjeriti mogućnosti i uvjete pristupa gradilištu i prijevoza na deponiju, privremenih priključka na instalacije i dr. Također, Izvođač svakako mora (za interne potrebe) razraditi tehnologiju izvedbe pojedinih radova, radi optimalne organizacije građenja, nabave materijala, kalkulacije i sl. Pripremni radovi ne mogu započeti prije nego Investitor odabranog Izvođača ne "uvede u posao", što podrazumijeva minimalno slijedeće obveze:
· predaju gradilišta odnosno osiguranje prava pristupa na parcelu na kojoj će se izvoditi ugovoreni radovi, s obilježenim granicama parcele, horizontalnim osovinama (ishodištem) te stalnom visinskom točkom, i iskolčenja građevine odnosno određivanja visinskih kota objekta;
· predaju izvedbene projektne dokumentacije u potrebnom (ugovorenom) broju primjeraka;
· predaju građevinske dozvole.
Prije početka izvedbe pripremnih radova, Izvođač je dužan dostaviti plan organizacije građenja odnosno shemu uređenja gradilišta, u sklopu kojeg treba:
· predvidjeti prostorije za urede, boravak radnika, sanitarije/garderobe i dr.;
· ograditi gradilište odgovarajućim elementima, radi zaštite i sigurnosti Ijudi, prometa i objekata;postaviti natpisnu ploču s potrebnim podacima o investitoru, projektantu i Izvođaču;
· postaviti potreban broj pomoćnih radionica, uređenih skladišta nadstrešnica za opremu i građevinski materijal;
· dostaviti i popis radnih strojeva i opreme koja će biti raspoloživa na gradilištu te satnice za rad i upotrebu svakog stroja;
· odrediti i urediti prometne i parkirne površine za osobne automobile, kamione, građevinske strojeve i dr.;
· osigurati dovod svih potrebnih instalacija do potrošača (vode, elektrike, grijanja i dr.);
· postaviti funkcionalnu i pouzdanu rasvjetu, radi sigurnog kretanja i/ili izvođenja radova noću;
· uvesti i primjenjivati sve mjere zaštite na radu prema postojećim propisima;
· osigurati stalnu čuvarsku službu za cijelo vrijeme trajanja izgradnje.
Izvođač je dužan redovito održavati i čistiti gradilište sa svim prostorijama i cijelokupnim inventarom te odstranjivati svu površinsku vodu u granicama gradilišta odnosno nasipavati ugrožene površine. Sve otpadne materijale (šuta, lomovi, ambalaža i sl.) treba odmah odvesti. Ukoliko se ovo neće izvršavati, investitor ima pravo ove poslove povjeriti drugome, a na teret glavnog ugovaratelja radova. Rušenje i razbijanje ostataka od postojećih objekata na parceli treba izvršiti tako da se potpuno odstrani sav materijal, bilo u terenu ili izvan njega. Izvodač radova dužan je voditi računa o postojećim instalacijama i cjevovodima i sl. kako u terenu tako i izvan terena jer će sam snositi štete uslijed eventualnog oštećenja istih. Po završetku svih radova, Izvođač je dužan skinuti i odvesti sve nasipe,
betonske podloge, temelje strojeva, radnih i pomoćnih prostorija i sl., tj radilište kompletno očistiti do zdrave zemlje kako bi se moglo pristupiti hortikulturnom uređenju odnosno zemljište vratiti u prvobitno stanje.
Zemljani radovi
Izvođač treba izvršiti sva potrebna iskolčenja s potrebnom točnošću, a na zahtjev nadzornog inženjera izvršit će se i potrebna kontrolna mjerenja. Međutim, Izvođač ostaje i nadalje odgovoran za sve eventualne greške kod iskolčenja, iako je ova kontrola obavljena. Tlo parcele treba biti kategorizirano. Ako nije određeno u elaboratu geomehaničkog ispitivanja, onda to treba odrediti operativa s nadzornom službom i upisati u dnevnik. Prije početka zemljanih radova treba obaviti sve potrebne pripremne radove. Ako su opis i predmjer zemljanih radova za iskope dani prema statičkim/projektiranim dimenzijama Izvodač mora uzeti u obzir potrebna povećanja zbog karakteristika terena, postavljanja oplate, vertikalne hidroizolacije i dr. Tijekom iskapanja temeljne jame, rovova i kanala te nakon dovršetka iskopa, a posebno prije betoniranja Izvođač je dužan pozvati na pregled nadzornog inženjera odnosno geomehaničara i konstruktora. Podupiranja, razupiranja i crpljenje vode uslijed kiše treba obuhvatiti jediničnim cijenama i neće se posebno naplaćivati. Ako u opisu stavki nije navedena udaljenost prijevoza materijala od iskopa do stalne deponije odnosno do privremene deponije u neposrednoj blizini gradnje, to će pravovremeno odrediti nadzorni inženjer. Izvođač mora u ponudi ukalkulirati realnu udaljenost.
Betonski, armiranobetonski i armirački radovi
kontrola proizvodnje
Proizvođač betona dužan je provoditi kontrolu proizvodnje i sukladnosti betona s propisanim specifikacijama u skladu sa HRN EN 206-1.
Tekuća kontrola sukladnosti (beton in situ)
Izvođač radova mora prije početka ugradnje provjeriti je li beton u skladu sa zahtjevima projekta, te je li tijekom transporta betona došlo do promjene njegovih svojstava koja bi bila od utjecaja na tehnička svojstva pilota.
Kod svake dopremljene količine betona nadzorni inženjer gradilišta obavezno određuje, neposredno prije njegove ugradnje, provedbu kontrolnih postupaka utvrđivanja svojstava svježeg betona prema programu.
Ovi postupci provode se na uzorcima koji se uzimaju neposredno prije ugradnje betona u skladu sa zahtjevima norme HRN ENV 13670-1.
Uzorci za ispitivanje tlačne čvrstoće uzimaju se neposredno prije ugradnje betona.
Potrebno je uzeti po jedan uzorak (kocku ili valjak) za svaku isporuku betona (svaki mikser).
Kontrolni postupak utvrđivanja tlačne čvrstoće očvrsnulog betona ocjenjivanjem rezultata ispitivanja betona i dokazivanjem karakteristične tlačne čvrstoće (fck) provodi se primjenom kriterija norme HRN EN 206-1 "ispitivanje identičnosti tlačne čvrstoće"
Zahtjevi za beton i sastavne materijale
Cement
Kod navedenih betonskih i armirano-betonskih radova, za proizvodnju betona smije se upotrijebiti neki od cemenata slijedećih vrsta:
CEM I, CEM II/A-S i II/B-S, CEM II/A-D, CEM II/A-V i II/B-V, CEM III/A, III/B i III/C.
Dopušta se i odabir neke druge vrste, s izuzetkom aluminatnog, ako se dokaže da beton sa takvim cementom zadovoljava sve zahtjeve ovog projekta
Prilikom odabira vrste treba dati prednost cementima sa dodacima (tip II) jer se pokazalo da povoljno utječu na svojstva betona (obradivost).
Obaveza je proizvođača betona da osigura kontrolu kvalitete upotrijebljenog cementa u skladu sa važećim propisima i normama (TPBK, HRN EN 206-1, HRN EN 197-1).
Kod svake isporuke cementa treba kontrolirati i sačuvati otpremnicu i deklaraciju ili certifikat o sukladnosti.
Preporučljivo je uzimati i odlagati uzorke cementa jednom tjedno za kasnije ispitivanje u slučaju potrebe.
Cijela količina cementa treba potjecati od istog proizvođača.
Agregat
Za spravljanje betona koristit će se samo onaj agregat koji ima svojstva propisana odgovarajućim normama, te su mu svojstva dokazana prethodnim ispitivanjima. Za spravljanje betona nije dozvoljena upotreba prirodnog (nefrakcioniranog agregata). Obzirom na tehnologiju ugradnje betona kontraktor postupkom, biti će korišten agregat oblog zrna.
Optimalni granulometrijski sastav agregata utvrđuje se na osnovi prethodnih laboratorijskih ispitivanja i mora biti sukladan HRN EN 12620.
Kvaliteta agregata mora biti osigurana kontrolom proizvodnje tako da zadovoljava sve zahtjeve norme HRN EN 12620.
Proizvođač betona dužan je od proizvođača agregata pribaviti i čuvati dokumentaciju o kontroli kvalitete (deklaracija ili certifikat o sukladnosti), tako da je može predočiti u slučaju potrebe. U skladu sa normom HRN EN 206-1, proizvođač betona obavezan je kontinuirano provoditi kontrolu kvalitete agregata (izgled, oblik, zagađenje, granulacija sijanjem, upijanje vode) odgovarajućom primjenom nizova normi HRN EN 932, HRN EN 933, HRN EN 1097, HRN EN 1367 i HRN EN 1744, i odredbi Priloga D TPBK, te čuvati dokumentaciju sa rezultatima.
Voda
Voda za pripremu betona treba biti čista i bez štetnih sastojaka, što se potvrđuje ispitivanjem prema normi HRN EN 1008. Ako se upotrebljava voda za piće iz gradskog vodovoda, nije potrebno dokazivati kvalitetu.
Aditivi
Aditivi u sastavu betonske mješavine općenito moraju biti sukladni normi HRN EN 934-2. Efikasnost djelovanja primijenjenih dodataka i utjecaj na beton trebaju biti provjereni odgovarajućim prethodnim ispitivanjima ili potvrđeni u tekućoj kontroli proizvodnje betona. Upotreba aditiva (doziranje, način dodavanja i dr.) mora biti u skladu sa uputama proizvođača i HRN EN 206-1. Kod upotrebe više od jedne vrste aditiva treba ispitivanjem provjeriti njihovu kompatibilnost u smislu utjecaja na svojstva betona.
Aditivi mogu biti korišteni:
za postizanje visoke plastičnosti betonske mješavine,
da bi se izbjegla dekantacija i segregacija kao posljedica visokog udjela vode,
za postizanje produženog vremena obradivosti, tj. zadovoljavajuće obradivosti tijekom cijelog postupka ugradnje,
za eventualno usporenje vezanja u slučaju prekida tijekom ugradnje,
za povećanje otpornosti na smrzavanje.
Navedena svojstva betonske mješavine postižu se dodavanjem plastifikatora, superplastifikatora, usporivača vezanja i aeranata. Obzirom na potrebnu konzistenciju preporuča se upotreba superplastifikatora visokog učinka.
NAČIN NJEGOVANJA UGRAĐENOG BETONA
Nakon ugradnje beton se mora zaštititi od:
prebrzog gubitka vlage,
prebrze izmjene topline između betona i okoline,
visokih i niskih temperatura i
vibracija i drugih mehaničkih oštećenja koja mogu promjeniti strukturu betona i prionjivost betona i armature.
Tesarski radovi
Oplata, kao i razna podupiranja i razupiranja, moraju imati takvu sigurnost da bez slijegavanja i štetnih deformacija mogu primiti opterećenja i utjecaje koji nastaju za vrijeme izvedbe radova. Prije betoniranja postavljena oplata mora biti prekontrolirana od strane Nadzornog inženjera. Korištenje građe dozvoljeno je više puta, osim na onim dijelovima konstrukcija gdje se izričito traži glatka oplata. Prema zahtjevu Izvođača, uz odobrenje nadzornog inženjera, mogu se upotrijebiti i montažne oplate od građevinskih ploča.
Skele, podupore i razupore, zaštitne ograde te rampe za prijevoz materijala po građevini i sl. treba u pravilu izvoditi na osnovi statičkih proračuna i nacrta, a u skladu s propisima zaštite na radu. Skele moraju biti na vrijeme postavljene kako ne bi došlo do zastoja u radu.
Oplata, kao i razna razupiranja, moraju imati takovu sigurnost i krutost da bez slijeganja i štetnih deformacija mogu primiti takva opterećenja i utjecaje koji nastaju za vrijeme izvedbe radova. Te konstrukcije moraju biti tako izvedene da osiguraju punu sigurnost radnika i sredstava rada, kao i sigurnost prolaznika, prometa, susjednih objekata i okoline. Fasadne skele trebaju se izvesti prema HTZ propisima i biti statički proračunate.
Materijal:
Za izradu oplate koriste se daske, gredice i letve od jelove rezane građe prema važećim normama. Ako se upotrebljava građa IV klase dopušta se višestruko korištenje:
daske 24 mm za oplatu 3 puta
daske 43 mm za oplatu 3 puta
gredice za oplatu 3 puta
daske 24 mm za podgrađu 3 puta
gredice za podgrađu 10 puta
Kada se upotrebljava bolja kvaliteta građe od IV klase, višestrukost primjene može se povećati za oko 25%. Rok korištenja drvene skele koja se koristi na otvorenom prostoru približno je 700 dana. Sav materijal potreban za izradu skele i oplate treba pravovremeno dostaviti na gradilište, u dovoljnoj količini.
Izrada:
Oplata mora biti stabilna, otporna i dovoljno poduprta da se ne bi izvila ili popustila u bilo kojem smjeru. Oplate moraju biti izrađene točno po mjerama označenim u crtežima za pojedine dijelove koji će se betonirati i to sa svim podupiračima. Unutarnje površine oplate moraju biti ravne, bilo da su horizontalne, vertikalne ili nagnute, prema tome kako je to crtežima predviđeno. Nastavci pojedinih dasaka ne smiju izlaziti iz ravnine, tako da nakon njihovog skidanja vidljive površine betona budu ravne i s oštrim rubovima, da se osigura dobro brtvljenje i sprečavanje deformacija. Za oplatu se ne smiju upotrijebiti kakvi premazi koji se ne bi mogli oprati s gotovog betona ili da nakon pranja ostanu mrlje na betonskim površinama. Oplatu za površine betonskih konstrukcija koje će ostati vidljive, potrebno je izvesti u glatkoj blanjanoj ili profiliranoj oplati, a prema nacrtu. Ako se u projektu traži blanjana oplata, onda treba koristiti daske istih širina, osim ako nije predviđeno drugačije, s vidljivom strukturom drveta. Kada su u betonskim konstrukcijama predviđeni otvori, treba još prije betoniranja izvesti i postaviti oplatu u tu svrhu. Neposredno prije početka ugrađivanja betona oplata se mora očistiti, a nadzorni inženjer treba je pregledati i odobriti.
Završni (obrtnički) radovi
Radove treba obavljati kvalificirano osoblje u skladu s "pravilima struke", a prema propisima i normama, tehničkim specifikacijama i nacrtima.
Pri ugradbi tvorničkih materijala obvezatno treba postupati prema uputi proizvođača odnosno isporučitelja.
IZOLATERSKI RADOVI
Izvoditelj radova dužan je za sve materijale koje će upotrijebiti za izradu izolacije (hidro, termo i zvuk) pribaviti ateste ovlaštene osobe stručne organizacije (atest ne smije biti stariji od 6 mjeseci) i dati na uvid nadzornom inženjeru. Hidroizolacije, toplinske i zvučne izolacije treba izvesti točno prema specifikaciji radova, uputama i preporukama proizvođača i tehničkim uvjetima. Za toplinsku izolaciju ravnog krova polistiren izvođač treba dostaviti atest o tlačnoj čvrstoći materijala.
Podloge moraju biti čiste, suhe i ravne, bez prašine i nevezanih čestica. Termoizolacijske obloge izvesti kontinuirano, brz reški, da se ne pojave hladni mostovi. Kod hidroizolaterskih radova spojeve pokrova ili obloga od različitih materijala, kao i priključke na druge konstrukcije treba izvesti stručno i pažljivo. Izolacijske trake moraju se za podlogu lijepiti po cijeloj površini s propisanim preklopom (horizontalno 10 cm, vertikalno 15 cm).
ČELIČNE KONSTRUKCIJE
Za osiguranje kvalitete čelične konstrukcije, a ujedno i stabilnosti objekta, treba propisati i provesti slijedeće aktivnosti:
a) Radionička izrada
· izrada na temelju ovjerene radioničke dokumentacije,
· korištenje materijala propisane kvalitete potvrđene atestima,
· vođenje tehničkog dnevnika izrade,
· obavezno provesti probnu montažu u radionici,
· izvesti zaštitu od korozije (temeljni premaz),
· osigurati sve elemente za prijevoz bez oštećenja i deformacija.
b) Montaža na gradilištu
· osiguranje prijevoza i skladištenja na gradilištu,
· montaža na gradilištu uz vođenje dnevnika montaže,
· osiguranje kvalificiranih radnika s odgovarajućim atestima,
· kompletirati sustav zaštite od korozije.
Prije montaže na gradilištu potrebno je provjeriti visinske kote armirano-betonske konstrukcije i usporediti ih s kotama iz nacrta, te utvrditi da li postoje veća odstupanja, što se registrira upisom u građevni dnevnik. U slučaju spora odlučuje nadzorni inženjer.
Atesti, mjerenja i ispitivanja koja je potrebno priložiti uz zahtjev za tehnički pregled i uporabnu dozvolu:
- atesti svih ugrađenih materijala
- atesti ugrađenih elemenata gradnje
- atesti vezani za zaštitu zdravlja
- atesti u odnosu na vatrootpornost
- atesti o izvršenom mjerenju akustičkih prolaza
- atesti za otpornost na habanje materijala
Atesti, mjerenja i inspekcijski pregled u tijeku eksploatacije građevine
Najmanje jednom mjesečno izvršiti preventivni pregled ponašanja ugrađenih materijala, kao i izvedenih konstrukcija i građevinskih elemenata.
Najmanje dva puta godišnje izvršiti funkcionalno ispitivanje ugrađenih elemenata građevine ili pojedinih njezinih dijelova.
OPĆE NAPOMENE
Prilikom izvođenja radova izvođač se dužan pridržavati svih potrebnih mjera zaštite na radu. Tijekom izvođenja radova potrebno je osigurati sve pomoćne i zaštitne skele, radne podove i manipulativne rampe, što se smatra uključenim u cijenu pojedine ponuđene stavke i neće se posebno obračunavati.
|  | JED.MJ. | KOLIČINA | JED.CIJENA | UKUPNO
A. | GRAĐEVINSKI RADOVI
A.I. | DEMONTAŽE I RUŠENJA
1. | Demontaža punih vrata ulaza u wc kabine u zidarskom otvoru 75x220cm u kompletu sa dovratnikom i okovom. Odvoz na deponiju.
Obračun po komadu
| prizemlje | kom | 8
| 1. kat | kom | 8
2. | Demontaža punih vrata ulaza u sanitarne prostore u zidarskom otvoru 95x220cm u kompletu sa dovratnikom i okovom i odvoz na deponiju.
Obračun po komadu
| prizemlje | kom | 2
| 1. kat | kom | 2
3. | Demontaža umivaonika dimenzija 60x50cm sa svom ugrađenom priključnom instalacijom i mješalicama.
Odvoz na deponiju.
Obračun po kom
| prizemlje | kom | 6
| 1. kat | kom | 6
4. | Demontaža wc školjki sa nažbuknim kotlićima i svom ugrađenom i priključnom instalacijom.
Odvoz na deponiju.
Obračun po kom
| prizemlje | kom | 8
| 1. kat | kom | 8
5. | Demontaža pisoara sa svom ugrađenom i priključnom instalacijom.
Odvoz na deponiju.
Obračun po kom
| prizemlje | kom | 4
| 1. kat | kom | 5
6. | Demontaža gusnatih rebrastih radijatora sa svom priključnom instalacijom i deponiranje na gradilštu zbog ponovne ugradenje.
Obračun po kom
| prizemlje | kom | 4
| 1. kat | kom | 4
7. | Demontaža ogledala dimenzija cca 50x60cm i odvoz na deponiju
Obračun po kom
| prizemlje | kom | 2
| 1. kat | kom | 2
8. | Demontaža nosača za wc papir, papirnate ručnike i tekući sapun i odvoz na deponiju.
| prizemlje | kom | 14
| 1. kat | kom | 14
9. | Demontaža vrata hidrantskog ormara i odvoz na deponiju.
Obračun po kom
| prizemlje | kom | 1
| 1. kat | kom | 1
10. | Strojno rušenje zidanih parapetnih pregrada sanitarija zidanih punom opekom, žbukanih i opločenih keramičkim pločicama ukupne debljine 18cm.
Odvoz materijala na deponiju
Obračun po m3
| prizemlje | m3 | 7
| 1. kat | m3 | 7
11. | Strojno rušenje zidnih keramičkih pločica, lijepljenih građevinskim ljepilom.
Prilikom rušenje pločica parapeta umivaonika zaštititi granitnu klupčicu.
Odvoz materijala na deponiju
| prizemlje | m3 | 45
| 1. kat | m3 | 45
12. | Strojno rušenje podnih keramičkih pločica, lijepljenih građevinskim ljepilom.
Odvoz materijala na deponiju
| prizemlje | m2 | 37
| 1. kat | m2 | 37
13. | Strojno rušenje estriha do gornje kote armirano betonske ploče.
Odvoz materijala na deponiju
Stavka se izvodi opcijski nakon uvida u stanje.
Obračun po m2
| prizemlje | m2 | 37
| 1.kat | m2 | 37
14. | Strojno rušenje žbuke vanjske strane zidova sanitarija za dječake i djevojčice prema hodniku i umivaonicima. Izvodi se zbog sanacije vlage.
Odvoz materijala na deponiju.
Obračun po m2
| prizemlje | m2 | 50
15. | Demontaža rasvjetnih tijela sa fluo cijevima duljine 120cm i odvoz na deponiju.
Obračun po kom
| prizemlje | kom | 8
| 1.kat | kom | 8
A.I. | DEMONTAŽE I RUŠENJA UKUPNO
OPĆE NAPOMENE
Prilikom izvođenja radova izvođač se dužan pridržavati svih potrebnih mjera zaštite na radu. Tijekom izvođenja radova potrebno je osigurati sve pomoćne i zaštitne skele, radne podove i manipulativne rampe, što se smatra uključenim u cijenu pojedine ponuđene stavke i neće se posebno obračunavati.
A.II. | ZIDARSKI RADOVI
Napomena: u cijenu svake stavke uključiti i izradu potrebe skele i sav potreban transport unutar i oko zgrade.
1. | Šlicanje zidova i krpanje šliceva nakon ugradnje instalacija vode, kanalizacije i struje cementnim mortom.
Obračun po ml
| prizemlje | ml | 20
| 1. kat | ml | 20
2. | Otprašivanje i strojno žbukanje vanjske strane zidova sanitarija za dječake i djevojčice produžnom žbukom.
Obračun po m2
| prizemlje | m2 | 50
3. | Brušenje zidova i krpanje cementnim mortom zidova sanitarija, kao pripremni rad za postavu keramičkih pločica, do visine 220cm od kote gotovog poda.
Stavka se izvodi na dijelu zidova na kojem su već bile postavljene pločice.
Obračun po m2
| prizemlje | m2 | 45
| 1. kat | m2 | 45
4. | Dobava materijala i izvedba slojeva međukatne konstrukcije plivajućeg poda.
Na pripremljenu arm. betonsku stropnu ploču postaviti elastificirani polistiren 2cm, razdjelnu Pe foliju 0,025cm i cementni estrih mikroarmiran i dilatiran u polju, u sloju debljine 6cm. Estrih u padu prema podnim sifonima.
Stavka se izvodi opcijski
Obračun po m2 izvedenog sloja
| prizemlje | m2 | 37
| 1. kat | m2 | 37
Čišćenje građevine: tijekom trajanja radova sve površine u građevini treba održavati čistim. Svaki izvođač obavezan je očistiti sve površine na kojima radi, za trajanja radova i po završetku. Uz to treba cijelu građevinu tijekom trajanja gradnje održavati urednom, što pretpostavlja, čišćenje podova i grubo čišćenje zidova tijekom i po završetku pojedinih radova, te držanje prohodnim sve puteve transporta materijala. Ovom stavkom pretpostavlja se višekratno čišćenje građevine.
| U cijeni stavki i neće se dodatno obračunavati! | / | / | / | /
Fino čišćenje građevine nakon završetka svih radova i prije primopredaje građevine. Stavka se odnosi na fino čišćenje svih podnih površina, zidnih površina, svih stolarskih i bravarskih stavki, ostakljenih površina, površina pročelja.
| U cijeni stavki i neće se dodatno obračunavati! | / | / | / | /
A.II. | ZIDARSKI RADOVI UKUPNO
OPĆE NAPOMENE
Prilikom izvođenja radova izvođač se dužan pridržavati svih potrebnih mjera zaštite na radu. Tijekom izvođenja radova potrebno je osigurati sve pomoćne i zaštitne skele, radne podove i manipulativne rampe, što se smatra uključenim u cijenu pojedine ponuđene stavke i neće se posebno obračunavati.
A.III. | HIDRO IZOLATERSKI RADOVI
1. | Nanošenje polimer cementne hidroizolacije na estrih. Proizvod se nanosi na čistu i čvrstu podlogu u dva sloja ukupne debljine od 2,0 mm, u svemu prema uputstvu proizvođača. Za površine veče od 6m2 potrebno premaz dodatno punoplošno armirati mrežicom iz programa. Hidroizolacija se uz zidove podiže min. 10,0 cm. Napomena: Keramička obloga se postavlja izravno na hidroizolaciju s odgovarajućim ljepilom.
NAPOMENA: - Pločice postaviti izravno na izolaciju u fleksibilnom ljepilu klase S1-S2.
obračun po m2
| prizemlje | m2 | 37
| 1. kat | m2 | 37
| vanjske strane zidova prema hodniku u prizemlju do visine 120m zbog kapilarne vlage | m2 | 20
AIII. | UKUPNO HIDRO IZOLATERSKI RADOVI
A (AI.+AII.+AII.I) UKUPNO:
OPĆE NAPOMENE
Prilikom izvođenja radova izvođač se dužan pridržavati svih potrebnih mjera zaštite na radu. Tijekom izvođenja radova potrebno je osigurati sve pomoćne i zaštitne skele, radne podove i manipulativne rampe, što se smatra uključenim u cijenu pojedine ponuđene stavke i neće se posebno obračunavati.
B.I. | STOLARSKI RADOVI
Napomena: u cijenu svake stavke, bez obzira na opis, uključiti:
sav rad i matrijal potreban za izvedbu i ugradnju stavke,
sav okov primjeren veličini i načinu otvaranja stavke,
završnu obradu dovratnika i krila,
kvaku i bravu s ključem,
kod dvokrilnih vrata predvidjeti zasun kojom se jedno krilo učvrsti u pod i dovratnik,
stavke izvesti prema šemama i detaljima, sve u dogovoru s investitorom i projektantom.
1. | Izrada dobava i ugradnja jednokrilnih zaokretnih punih drvenih vrata, u zidarskom otvoru veličine 95x220cm. Vrata se ugrađuju suhom montažom. Dovratnik metalni sa mogučnošću regulacije prema širini špalete, krilo puno drveno obloženo mdf-om u boji prema odabiru korisnika.
U cijenu uključiti sav rad i materijal za izvedbu i ugradnju cijele stavke, opšavne letvice, kvaku i cilindar bravu s ključem, gumene brtve, podni štoper i pumpu za samozatvaranje.
Obračun po komadu ugrađenih vrata.
prizemlje
| L | kom | 1
| D | kom | 1
1. kat
| L | kom | 1
| D | kom | 1
B.I. | UKUPNO STOLARSKI RADOVI
OPĆE NAPOMENE
Prilikom izvođenja radova izvođač se dužan pridržavati svih potrebnih mjera zaštite na radu. Tijekom izvođenja radova potrebno je osigurati sve pomoćne i zaštitne skele, radne podove i manipulativne rampe, što se smatra uključenim u cijenu pojedine ponuđene stavke i neće se posebno obračunavati.
B.II. | KERAMIČARSKI RADOVI
1. | Dobava i ugradnja lijepljenjem, podnih keramičkih gress pločica 1, klase protukliznosti R9 na cementni estrih ili polimer cementnu hidro izolaciju. Pločice dimenzija cca 60x60cm prema izboru korisnika. Prije odabira zatražiti potvrdu projektanta. Postava na križiće sa minimalnom fugom. Fugirati fug masom u boji po odabiru investitora. Ljepilo fleksibilno klase S1-S2.
Obračun po m2 postavljenih pločica.
| prizemlje | m2 | 37
| 1. kat | m2 | 37
2. | Dobava i ugradnja lijepljenjem, zidnih glaziranih keramičkih pločica dimenzija cca 20x60cm prema odabiru korisnika na žbukane zidove.Postava na križiće sa minimalnom fugom Fugirati fug masom u boji prema odabranim pločicama. Pločice se postavljaju do kote 220cm od kote gotovog poda. Prije odabira pločica i fug mase zatražiti potvrdu projektanta.
Pločice se postavljaju na sve zidove zbog održavanja.
Obračun po m2 postavljenih pločica.
| prizemlje | m2 | 85
| 1. kat | m2 | 85
3. | Dobava i ugradnja kutnog aluminijskog razdjelnog profila sa spoju različitih podova ili visina.
Obračun po ml
| prizemlje | ml | 7
| 1. kat | ml | 7
B.II. | UKUPNO KERAMIČARSKI RADOVI
OPĆE NAPOMENE
Prilikom izvođenja radova izvođač se dužan pridržavati svih potrebnih mjera zaštite na radu. Tijekom izvođenja radova potrebno je osigurati sve pomoćne i zaštitne skele, radne podove i manipulativne rampe, što se smatra uključenim u cijenu pojedine ponuđene stavke i neće se posebno obračunavati.
B.III. | SOBOSLIKARSKO LIČILAČKI RADOVI
1. | Gletanje i bojenje žbukanih zidova vodenim disperzivnim bojama u tonu po izboru korisnika. Zidovi se gletaju i bojaju od kote 220cm od kote gotovog poda do stropa (330cm).
Zidove gletati i kitati te višekratno nanositi boju dok se ne posigne gladak zid i jednolični nanos boje.
Obračun po m2
GLETANJE
| prizemlje | m2 | 15
| 1. kat | m2 | 15
BOJANJE
| prizemlje | m2 | 50
| 1. kat | m2 | 50
2. | Gletanje i bojenje žbukanih stopova. Stropove bojiti disperzivnim bojama u tonu po izboru korisnika, višekratno sa svim predradnjama, do potpunog i jednoličnog pokrivanja bojom. Visina stropa 330cm.
Obračun po m2 obojenog stropa.
GLETANJE
| prizemlje | m2 | 15
| 1. kat | m2 | 15
BOJANJE
| prizemlje | m2 | 37
| 1. kat | m2 | 37
3. | Gletanje i bojanje uljanom bojom vanjske strane zidova sanitarija, prema hodnicima u ton prema odabiru korisnika.
Obračun po m2
| prizemlje | m2 | 50
| 1. kat | m2 | 50
4. | Brušenje, kitanje i ličenje rebrastih gusnatih radijatora i ton prema odabiru korisnika. U cijeni su sve potrebne predradnje.
Obračun po kom
|  | kom | 4
B.III. | UKUPNO SOBOSLIKARSKO LIČILAČKI RADOVI
OPĆE NAPOMENE
Prilikom izvođenja radova izvođač se dužan pridržavati svih potrebnih mjera zaštite na radu. Tijekom izvođenja radova potrebno je osigurati sve pomoćne i zaštitne skele, radne podove i manipulativne rampe, što se smatra uključenim u cijenu pojedine ponuđene stavke i neće se posebno obračunavati.
B.IV. | DOBAVE I UGRADNJE
1. | Dobava i ugradnja podne wc školjke sa nadžbuknim kotlićem i daskom. Prije odabira konzultirati se sa projektantom.
Obračun po kom
| prizemlje | kom | 8
| 1. kat | kom | 8
2. | Dobava i ugradnja pisora sa svom potrebnom podžbuknom i nadžbuknim armaturom i mehanizmom za automatsko ispiranje sa napajanjem preko baterije.
| prizemlje | kom | 5
| 1. kat | kom | 5
3. | Dobava i ugradnja keramičkog umivaonika dimenzija 60x50cm sa dva izljevna mjesta. U cijenu uključiti sav potreban okov za ugradnju, sifon i sav priključni materijal. Prije odabira konzultirati se sa projektantom.
Obračun po kom
| prizemlje | kom | 6
| 1. kat | kom | 6
4. | Dobava i ugradnja jednoručne miješalice za umivaonik.
Obračun po kom
| prizemlje | kom | 6
| 1. kat | kom | 6
5. | Dobava i montaža električnih akumulacijskih bojlera kapaciteta 50l.
Obračun po kom
| prizemlje | kom | 1
| kat | kom | 1
6. | Dobava i ugradnja ogledala dimenzija cca 45x60cm sa fasetiranim rubom lijepljenjem za keramičke pločice.
Obračun po kom.
| prizemlje | kom | 2
| 1. kat | kom | 2
7. | Dobava i montaža držaća za wc papir.
Obračun po kom
| prizemlje | kom | 8
| 1. kat | kom | 8
8. | Dobava i montaža držača za papirnate ručnike.
Obračun po kom
| prizemlje | kom | 2
| 1. kat | kom | 2
9. | Dobava i montaža držača za tekući sapun.
Obračun po kom
| prizemlje | kom | 4
| 1. kat | kom | 4
10. | Dobava i postava wc četke.
Obračun po kom
| prizemlje | kom | 8
| 1. kat | kom | 8
11. | Montaža demontiranih i ličenih gusnatih rebrastih radijatora uz izmjenu prigušnica i ventila.
Obračun po kom
| prizemlje | kom | 2
| 1. kat | kom | 2
12. | Dobava i ugradnja tipskih vrata hidranstskog ormara.
Obračun po kom
| prizemlje | kom | 1
| 1. kat | kom | 1
B.IV. | DOBAVE I UGRADNJE
OPĆE NAPOMENE
Prilikom izvođenja radova izvođač se dužan pridržavati svih potrebnih mjera zaštite na radu. Tijekom izvođenja radova potrebno je osigurati sve pomoćne i zaštitne skele, radne podove i manipulativne rampe, što se smatra uključenim u cijenu pojedine ponuđene stavke i neće se posebno obračunavati.
B.V. | HPL PLOČE
1. | Izrada, doprema i ugradnja pregradnih stijena sanitarnih kabina sa
jednokrilnim zaokretnim vratima.Stijena je
visine 2200 mm zajedno sa inox nogicama visine 150 mm.
Prednja fronta raznih duljina sa vratnim krilom širine 610 mm
sa međustjenama i bočnim stjenama.
Dovratnici, bočna stjena, međustjena i vrata izrađeni u potpunosti
od HPL ploča debljine 13 mm.
Vrata opremljena kuglom za otvaranje vrata i preklopnom
"leptir" WC bravom s naznakom položaja slobodno-zauzeto i mogućnošću
sigurnosnog otvaranja izvana. Brava i kugla izrađeni od
higijenske Nylon plastike. Vrata ovješena na tri alu spojnice sa mesinganim trnom.
U kabini se nalazi i vješalica od Nylon plastike.
Dovratnici su u zid učvršćene eloksiranim
aluminijskim "U" profilom. Prednja i bočne linije ojačana i ukrućena
gornjim G1 ovalnim eloksiranim aluminijskim profilom, presjeka
68x40 mm.
Svi rubovi compact ploča završno obrađeni na CNC stroju sa
skošenim rubovima (fazetirano).
Svi vijci i spojna tehnika od inoxa.
Dekor prema odabiru korisnika.
Obračun po kom
prizemlje
| stavka 1 | kom | 1
| stavka 2 | kom | 1
| stavka 3 | kom | 1
1. kat
| stavka 1 | kom | 1
| stavka 2 | kom | 1
| stavka 3 | kom | 1
B.V. | HPL PLOČE
B (BI+BII+BIII+BIV+BV) UKUPNO:
R E K A P I T U L A C I J A OŠ CVJETNO NASELJE
A. | GRAĐEVINSKI RADOVI
A.I. | DEMONTAŽE I RUŠENJA
A.I. | ZIDARSKI RADOVI
A.III. | HIDRO IZOLATERSKI RADOVI
A/ UKUPNO GRAĐEVINSKI RADOVI
B. | OBRTNIČKI RADOVI
B.I. | STOLARSKI RADOVI
B.II. | KERAMIČARSKI RADOVI
B.III. | SOBOSLIKARSKO LIČILAČKI RADOVI
B.IV. | DOBAVE I UGRADNJE
B.V. | HPL PLOČE
B/ UKUPNO OBRTNIČKI RADOVI
SVEUKUPNO A+B:

## naslovnica
Građevina: | SANITARNE PROSTORIJE ZA DJEČAKE I DJEVOJČICE OŠ CVIJETNO NASELJE, CVIJETNA CESTA 17, ZAGREB
Investitor: | GRAD ZAGREB
Projektant: | Arhitektura Bolanča d.o.o., Horvaćanska 172, Zagreb
Branimir Bolanča dipl.ing.arh.
Ponuditelj:
I. TROŠKOVNIK GRAĐEVINSKO - OBRTNIČKIH RADOVA
ZA OŠ CVJETNO NASELJE