## vodovod i kanalizacija
II. T R O Š K O V N I K
OSNOVNA ŠKOLA CVIJETNO NASELJE
| JED.MJ. | KOL. | JED. CIJENA | UKUPNO
A. VODOVOD
1. Dobava i montaža troslojnih aluminijsko-plastičnih cijevi sa spajanjem „press“ spojnicama, za glavni razvod sanitarne hladne i tople vode. Stavka obuhvaća sve potrebne spojnice, redukcije, T-komade i potrebni pričvrsni i ovjesni materijal. Cijevi se isporučuju u palicama bez izolacije. Toplinsku izolaciju izvesti prema potrebi (standardna pjenasta izolacija). Obračun po m' neizolirane cijevi
Ø 20 mm | m' | 6
Ø 15 mm | m' | 86
2. Dobava i montiranje ravnog propusnog ventila za ugradnju s kromiranom kapom na navoj, komplet.
Ø 20 mm | kom | 2
Ø 15 mm | kom | 18
3.Dobava i montaža kutnih ventila 15/10 za montažu ispod umivaonika i pored WC-a. Obraćun po komadu ugrađenog ventila
| kom | 50
4. Ispitivanje instalacije na tlak od 15 bara i dezinfekcija cjevovoda otopinom klora.
| m' | 92
5. Kvalitetno ispitivanje voda nakon montaže kompletne opreme (Zavod za zaštitu zdravlja) i izdavanje atesta o kvaliteti.
| kom | 1
6. Sva potrebna građevinska pripomoć koja se može pojaviti prilikom montaže instalacije vodovoda. U stavku ulazi demontaža postoječih umivaonika i sudopera sa mješalicama, razna štemanja podova, probijanje prodora, demontaža postoječe instalacije koja smeta prilikom postavljanja nove, popravak i zatvaranje prodora i usjeka u podovima i zidovima. Obračun se vrši prema stvarno izvedenim radovima uz upis u građevinski dnevnik uz ovjeru nadzornog inženjera.
Demontaža
Ø 20 mm | m' | 6
Ø 15 mm | m' | 86
A. UKUPNO:
B. KANALIZACIJA
1. Dobava i montaža PVC kanalizacionih cijevi za izvedbu priključnih kanala kanalizacije od sanitarnih uređaja do pojedinih vertikala. Obraćun se vrši po m' kompletno montirane, ugrađene i ispitane cijevi zajedno sa svim spojnim i pomoćnim materijalom prema izmjeri u naravi.
Ø 100 mm | m' | 48
Ø 50 mm | m' | 22
Ø 32 mm | m' | 24
2. Ispitivanje kanalizacije na protočnost i nepropusnost spojeva i uređaja uz dobivanje odgovarajućih atesta. Obraćun po m' ispitane dionice.
| m' | 94
3. Izvedba priključaka nove kanalizacije objekta na postoječe vertikale koji su predmet zahvata. U stavku ulazi nabava i montaža cjevovoda i izvedba priključka na postoječe vertikale i dovođenje instalacije u funkcionalno stanje.
| kom | 6
4. Dobava, prijenos i ugradnja prolaznog podnog sifona od PE-HD s kromiranom rešetkom 100x100mm s dodatnim fiksiranjem i zaokretnim priključkom d50mm/±135º, razina vode u sifonu ≥50mm, horizontalni izlaz d56mm kapaciteta 1 l/s.
| kom | 8
5. Sva potrebna građevinska pripomoć koja se može pojaviti prilikom montaže instalacije kanalizacije. U stavku ulaze razna štemanja podova, probijanje prodora, demontaža postoječe instalacije koja smeta prilikom montaže nove, popravak i zatvaranje prodora i usjeka u podovima i zidovima. Obračun se vrši prema stvarno izvedenim radovima uz upis u građevinski dnevnik uz ovjeru nadzornog inženjera.
Demontaža
Ø 100 mm | m' | 48
Ø 50 mm | m' | 22
Ø 32 mm | m' | 24
B. UKUPNO:
R E K A P I T U L A C I J A
A. VODOVOD
B. KANALIZACIJA
UKUPNO: