## vodovod i kanalizacija
II / T R O Š K O V N I K | JED. MJERE | KOLIČINA | JED. CIJENA | UKUPNO
OSNOVNA ŠKOLA KRALJA TOMISLAVA
A. VODOVOD
1. Dobava i montaža troslojnih aluminijsko-plastičnih cijevi sa spajanjem „press“ spojnicama, za glavni razvod sanitarne hladne i tople vode. Stavka obuhvaća sve potrebne spojnice, redukcije, T-komade i potrebni pričvrsni i ovjesni materijal. Cijevi se isporučuju u palicama bez izolacije. Toplinsku izolaciju izvesti prema potrebi (standardna pjenasta izolacija za instalacije grijanja i vodovoda). Obračun po m' neizolirane cijevi
Ø 20 mm | m' | 7
Ø 15 mm | m' | 43
2. Dobava i montiranje ravnog propusnog ventila za ugradnju s kromiranom kapom na navoj, komplet.
Ø 20 mm | kom | 3
Ø 15 mm | kom | 10
3.Dobava i montaža kutnih ventila 15/10 za montažu ispod umivaonika i pored WC-a. Obraćun po komadu ugrađenog ventila
| kom | 30
4. Ispitivanje instalacije na tlak od 15 bara i dezinfekcija cjevovoda otopinom klora.
| m' | 50
5. Kvalitetno ispitivanje voda nakon montaže kompletne opreme (Zavod za zaštitu zdravlja) i izdavanje atesta o kvaliteti.
| kom | 1
6. Sva potrebna građevinska pripomoć koja se može pojaviti prilikom montaže instalacije vodovoda. U stavku ulazi demontaža postoječih umivaonika i sudopera sa mješalicama, razna štemanja podova, probijanje prodora, demontaža postoječe instalacije koja smeta prilikom postavljanja nove, popravak i zatvaranje prodora i usjeka u podovima i zidovima. Obračun se vrši prema stvarno izvedenim radovima uz upis u građevinski dnevnik uz ovjeru nadzornog inženjera.
Demontaža
Ø 20 mm | m' | 7
Ø 15 mm | m' | 43
A. UKUPNO:
B. KANALIZACIJA
1. Dobava i montaža PVC kanalizacionih cijevi ( DIN 19534) za izvedbu priključnih kanala kanalizacije od sanitarnih uređaja do pojedinih vertikala. Obraćun se vrši po m' kompletno montirane, ugrađene i ispitane cijevi zajedno sa svim spojnim i pomoćnim materijalom prema izmjeri u naravi.
Ø 100 mm | m' | 30
Ø 50 mm | m' | 28
Ø 32 mm | m' | 10
2. Ispitivanje kanalizacije na protočnost i nepropusnost spojeva i uređaja uz dobivanje odgovarajućih atesta. Obraćun po m' ispitane dionice.
| m' | 68
3. Izvedba priključaka nove kanalizacije objekta na postoječe vertikale koji su predmet zahvata. U stavku ulazi nabava i montaža cjevovoda i izvedba priključka na postoječe vertikale i dovođenje instalacije u funkcionalno stanje.
| kom | 4
4. Dobava, prijenos i ugradnja prolaznog podnog sifona od PE-HD s kromiranom rešetkom 100x100mm s dodatnim fiksiranjem i zaokretnim priključkom d50mm/±135º, razina vode u sifonu ≥50mm, horizontalni izlaz d56mm kapaciteta 1 l/s.
| kom | 7
5. Sva potrebna građevinska pripomoć koja se može pojaviti prilikom montaže instalacije kanalizacije. U stavku ulaze razna štemanja podova, probijanje prodora, demontaža postoječe instalacije koja smeta prilikom montaže nove, popravak i zatvaranje prodora i usjeka u podovima i zidovima. Obračun se vrši prema stvarno izvedenim radovima uz upis u građevinski dnevnik uz ovjeru nadzornog inženjera.
Demontaža
Ø 100 mm | m' | 30
Ø 50 mm | m' | 28
Ø 32 mm | m' | 10
B. UKUPNO:
R E K A P I T U L A C I J A
A. VODOVOD
B. KANALIZACIJA
D/ UKUPNO: