## OS ŽITNJAK
REKAPITULACIJA
A. GRAĐEVINSKI RADOVI
A.I. SKELA
A.II. DEMONTAŽE I RUŠENJA
A.III. TESARSKI RADOVI
UKUPNO A. GRAĐEVINSKI RADOVI
B. OBRTNIČKI RADOVI
B.I. ZIDARSKI RADOVI
B.II. IZOLATERSKI RADOVI
B.III. HIDRO IZOLATERSKI RADOVI
B.IV. FASADERSKI RADOVI
B.V. LIMARSKI RADOVI
B.VI. ALUMINIJSKI VRATA I PROZORI
B.VII. KERAMIČARSKI RADOVI
B.VIII. SOBOSLIKARSKO LIČILAČKI RADOVI
B.IX. REŽIJSKI RADOVI
UKUPNO B. OBRTNIČKI RADOVI
C. DOBAVE I UGRADNJE
D. GROMOBRANSKA INSTALACIJA I IZJEDNAČENJE POTENCIJALA
UKUPNO A+B+C+D
SVEUKUPNO SA PDV-om
OPĆE NAPOMENE
Prilikom izvođenja radova izvođač se dužan pridržavati svih potrebnih mjera zaštite na radu. Tijekom izvođenja radova potrebno je osigurati sve pomoćne i zaštitne skele, radne podove i manipulativne rampe, što se smatra uključenim u cijenu pojedine ponuđene stavke i neće se posebno obračunavati.
Svi pripremni radovi kao: ograđivanje gradilišta, gradilišni priključci, postava kontejnera, organizacija gradilišta, geodetska iskolčenja i sl. su u cijeni stavki i neće se zasebno obračunavati.
Sve stavke nuditi do potpune gotovosti i funkcionalnosti prema pravilima struke.
BR. | OPIS STAVKE | JED. MJERE. | KOLIČINA | JED. CIJENA BEZ PDV-a | UKUPNO BEZ PDV-a
A. | GRAĐEVINSKI RADOVI
A.I. | SKELA
A.I.1. | Doprema, postava, skidanje i otprema cijevne fasadne skele od bešavnih cijevi.
Skelu izvesti prema postojećim HTZ propisima i u svemu kako je opisano u općim uvjetima. U jediničnu cijenu uključiti i zaštitni zastor od jutenih ili plastičnih traka, koje se postavljaju s vanjske strane skele po cijeloj površini. Skelu je potrebno osigurati od prevrtanja sidrenjem u objekat, a od udara groma uzemljenjem. Potrebno je izvesti pomočne željezne ili drvene ljestve – penjalice u svrhu osiguranja vertikalne komunikacije po skeli. Svi mogući popravci hidroizolacije i limenog pokrova krova koji su uzrokovani postavom i demontažom skele u cijeni su ove stavke su i neće se obračunavati naknadno. Prije izvedbe skele izvođač je dužan izraditi projekt skele, što je u cijeni stavke.
Sve potrebne dodatne radne skele su u jediničnim cijenama svake stavke i neće se posebno obračunavati
Obračun po m2
|  | m2 | 1800
UKUPNO A.I. SKELA
A.II. | DEMONTAŽE I RUŠENJA
A.II.1. | Demontaža i odvoz na deponiju svih vertikala oborinske odvodnje iz pocinčanog lima.
Obračun po ml
|  | ml | 130
A.II.2. | Demontaža i odvoz na deponiju slojeva ravnog neprohodnog krova oznake K1.
Obračun po m2 i ml
a. | parna brana, bitumenska traka 5mm s uloškom od Al folije | m2 | 300
b. | samogasivi polistiren u pločama, kaširan ljepenkom 25kg/m2 | m2 | 300
c. | lijepljena jednoslojna hidroizolacijska opna od PIB traka na podložnom filcu (Rhepanol fk 2,5mm) | m2 | 300
d. | opšavi atika ravnog krova u kompletu sa kukama, RŠ 50cm | ml | 65
A.II.3. | Demontaža i odvoz na deponiju slojeva ravnog prohodnog krova oznake K2.
Obračun po m2 i ml
a. | parna brana, bitumenska traka 5mm s uloškom od Al folije | m2 | 32
sloj se može zadržati prema uvidu u stanje i upisom nadzornog unženjera u građevinski dnevnik
b. | samogasivi polistiren u pločama, kaširan ljepenkom 25kg/m2 | m2 | 32
c. | višeslojna hidroizolacija na bazi bitumenskih traka i premaza | m2 | 32
d. | dvostruka Pe folija | m2 | 32
e. | betonska podloga dilatirana u polju maks. debljine 4cm | m2 | 32
f. | tavele u cementnim mortu2+2cm | m2 | 32
g. | opšavi atika ravnog krova u kompletu sa kukama, RŠ 50cm | ml | 8
A.II.4. | Demontaža i odvoz na deponiju slojeva kosog ventiliranog hladnog masivnog krova oznake sloja K4. U količini su i fasadni djelovi obloge.
Obračun po m2
a. | mineralna vuna između gredica, kaširana 8cm | m2 | 170
b. | daščana oplata na podkonstrukciji krovišta | m2 | 170
c. | krovna ljepenka | m2 | 170
d. | cinkotit lim | m2 | 170
A.II.5. | Demontaža i odvoz na deponiju slojeva kosog krova iznad negrijanog potkrovlja oznake sloja K5.
Obračun po m2 i ml
a. | daske 2,4cm | m2 | 1550
b. | mineralna vuna kaširana 8cm | m2 | 1550
c. | daščana oplata 2,4cm | m2 | 1550
d. | krovna ljepenka | m2 | 1550
e. | cinkotit lim u kompletu sa snjegobranima | m2 | 1550
f. | upušteni žlijeb iz cinkotit lima sa svim tesarskim elementima | ml | 215
A.II.6. | Demontaža i odvoz na deponiju akrilnih kupola sa svim okovom. Promjer kupola 170cm.
Obračun po kom
|  | kom | 15
A.II.7. | Demontaža i pohrana na gradilištu metalnog nosača antena duljine 5m.
Montaža nakon završetka radova
Obračun po kom
|  | kom | 1
A.II.8. | Demontaža i odvoz na deponiju opšava atika ravnog krova iz cinkotit lima u kompletu sa kukama i odvoz na deponiju.
Obračun po ml
|  | ml | 50
A.II.9. | Demontaža i odvoz na deponiju tesarske građe nosive konstrukcije krovišta koja je zbog curenja krova dotrajala. Građu demontiratni nakon pregleda nadzornog inženjera i upisa u građevinski dnevnik.
Obračun po m3
|  | m3 | 12
A.II.10. | Demontaža i odvoz na deponiju raznih metalnih, zidanih, betonskih i drvenih elemenata koji se nisu mogli sagledati uvidom u zatečeno stanje i odvoz na deponiju.
Obračun po kg
|  | kg | 100
UKUPNO A.II. DEMONTAŽE I RUŠENJA
A.III. | TESARSKI RADOVI
A.III.1. | Dobava materijala i izvedba dijela nosive drvene konstrukcije krovišta na pozicijama na kojima je zbog prokišnjavanja pokrova građa istrunula i na dijelovima na kojima je potrebna dodatna građa zbog karaktrističnih detalja. Izvesti iz četinara II klase maksimalne količine vlage 8%. U cijeni obrada građe fungicidom i insekticidom. presjeci građe prema zatečenoj konstrukciji ( 12x18 i 12x14cm ).
Obračun po m3
|  | m3 | 12
A.III.2. | Dobava materijala i ugradnja OSB ploča debljine 18 i 22mm na rogove drvene konstrukcije krovišta.
Obračun po m2
| na rogovima debljine 18mm | m2 | 1750
| na kontra letvama kao podloga za postvu limenog pokrova debljine 22 mm | m2 | 1750
A.III.3. | Dobava materijala, izrada i ugradnja kanala za upušteni žlijeb kosih krovova. Izraditi iz OSB ploča debljine 22mm, ukupne RŠ 50cm.
Obračun po ml žlijeba
|  | ml | 215
A.III.4. | Dobava materijala i izvedba kontra letvi 8x5cm. Izvesti iz četinara II klase maksimalne količine vlage 8%. U cijeni obrada građe fungicidom i insekticidom. Letve se polažu prema rasteru rogova.
Obračun po ml
|  | ml | 1800
UKUPNO A.III. TESARSKI RADOVI
B. | OBRTNIČKI RADOVI
U cijeni svih stavki je izrada kompletne radioničke dokumentacije, statički proračun, geodetsko snimanje, viskanje, izrada probnog uzorka i sve potrebno do izrade svih stavki do potpune gotovosti prema pravilima struke.
B.I. | ZIDARSKI RADOVI
B.I.1. | Dobava materijala i izvedba cementnog mikroarmiranog estriha kao podloge za postavu gress pločica. Izvodi se na krovu oznake K2. Sloj je debljine 4-cm .
Obračun po m2
|  | m2 | 32
B.I.2. | Strojno štemanje armirano betonskih zidova u presjeku 10x5cm, odvoza materijala na deponiju i zapunjavanje šliceva reparaturnim mortom.
Obračun po ml
| štemanje i odvoz materijala na deponiju | ml | 20
| zapunjavanje reparaturnim mortom | ml | 20
B.I.3. | Dobava materijala i zidanje nenosivih elemenata blok opekom debljine 20cm u produžnom mortu
Obračun po m2
|  | m2 | 10
UKUPNO B.I. ZIDARSKI RADOVI
B.II. | IZOLATERSKI RADOVI
B.II.1. | Dobava materijala i postava toplinske izolacije iz tvrdih ploča kamene vune kao toplinske izolacije ravnog neprohodnog krova oznake sloja K1, na očišćenu i pripremljenu podlogu. Izolacijske ploče od kamene vune dvoslojne gustoće, debljine 20 cm. Polažu se jednoslojno. Sloj visoke gustoće (posebno označen) uvijek mora biti okrenut prema gore, posebno je označen oznakom Tehničke karakteristike proizvoda: • reakcija na požar: razreda A1 prema HRN EN 13501-1 • koeficijent toplinske provodljivosti λ = 0,038 W/(mK) • nosivost parcijalnog točkastog opterećenja PL(5) = 600 N prema HRN EN 12430 • tlačna čvrstoća kod 10% deformacije CS(10) = 40 kPa prema HRN EN 826 • delaminacijska čvrstoća TR10 kPa prema HRN EN 1607
Obračun po m2
| ploče debljine 20cm | m2 | 300
B.II.2. | Dobava materijala i postava toplinske izolacije iz tvrdih ploča kamene vune kao toplinske izolacije ravnog prohodnog krova oznake sloja K2, na očišćenu i pripremljenu podlogu Izolacijske ploče od kamene vune dvoslojne gustoće, debljine 8 cm. Polažu se jednoslojno. Sloj visoke gustoće (posebno označen) uvijek mora biti okrenut prema gore, posebno je označen oznakom Tehničke karakteristike proizvoda: • reakcija na požar: razreda A1 prema HRN EN 13501-1 • koeficijent toplinske provodljivosti λ = 0,038 W/(mK) • nosivost parcijalnog točkastog opterećenja PL(5) = 600 N prema HRN EN 12430 • tlačna čvrstoća kod 10% deformacije CS(10) = 40 kPa prema HRN EN 826 • delaminacijska čvrstoća TR10 kPa prema HRN EN 1607 ( debljina kamene vune 8cm zbog zadržavanja postojećih visina.
Obračun po m2
| debljina vune 8cm | m2 | 32
B.II.3. | Dobava materijala i ugradnja sloja kaširane kamene vune debljine 20cm na sloj parne brane koja se postavlja na armirano betonsku ploču. Oznaka sloja K5.
Obračun po m2
|  | m2 | 1200
B.II.4. | Dobava materijala i ugradnja sloja kaširane kamene vune između podrožnica drvenih konstrukcija krovišta, na armirano betonskoj ploči, debljina sloja 14 i 16cm. Oznaka sloja K4
Obračun po m2
| debljina vune 14cm | m2 | 400
| debljina vune 16cm | m2 | 400
BII.5. | Dobava materijala i postava sloja parne brane, bitumenske trake sa ispunom aluminijskom folijom, lijepljenih preklopa. Postavlja se na armirano betonsku ploču.
Obračun po m2
|  | m2 | 1550
UKUPNO B.II. IZOLATERSKI RADOVI
B.III. | HIDRO IZOLATERSKI RADOVI
B.III.1. | Dobava materijala i postava razdjelnog sloja geotekstila 300g/m2, postava na sloju parne brane i toplinske izolacije iz tvrdih ploča kamene vune. Izvodi se na ravnim krovovima oznake K1, K2 i K3.
Obračun po m2
| K1 i K2 | m2 | 1000
| K3 | m2 | 530
B.III.2. | Dobava i postavljanje ekološke jednoslojne TPO hidroizolacijske membrane ,d=1,5mm oznake sloja K1, K2 i K3. Hidroizolacijske membrane se polažu izravno na razdjelni sloj geotekstila 300g/m2 i ugrađuju u sustavu mehanički pričvrščenih membrana, uz upotrebu vijaka odgovarajućih za zatečenu podlogu. Rubovi membrana se međusobno preklapaju i zavaruju vrućim zrakom kako bi se postigao potpuno homogen spoj. Uz vanjske obode atike i uz prodore dimnjaka i sl. se uzdiže u visini do 30,0 cm od kote gotovog poda i zavaruje na pričvršćeni Fe/Zn lim prema detalju. Sve spojeve izvesti na način da se osigura vodotijesnost membrane. Izvoditelj treba imati radnike s odgovarajućim iskustvom, obučene i ovlaštene od proizvođača materijala. Obračun po m2 razvijene površine hidroizolacije.
U jediničnoj cijeni stavke su svi tipski detalji i FnZn limovi.
| K1 i K2 | m2 | 500
| K3 (košarkaško igralište na krovu) | m2 | 530
B.III.3. | Priprema podloge prije postavljanja TPO membrane na krovu K3 (košarkaško igralište): čišćenje površine i izravnavanje eventualnih neravnina na završnom sloju.
Obračun po m2
|  | m2 | 530
B.III.4. | Ugradba TPO vertikalnih slivnika za ravne krovove. Vertikalni slivnici odgovarajućeg promjera prema oborinskim vertikalama zgrade, mehanički se pričvršćuju za armirano betonsku ploču. Spoj slivnika i cijevi vertikale brtviti PU kitom ili PU pjenom.
Na slivnike se termozavaruje TPO membrana. Na slivnike postaviti zaštitnu mrežicu.
Obračun po kom
|  | kom | 10
B.III.5. | Dobava materijala i postava dodatne hidroizolacije na sloj estriha na ravnom prohodnom krovu oznake K2. Ugraditi polimer cementnu hidroizolaciju u dva sloja armiranu mrežicom. Kutni profili u cijeni m2. Izolacija se postavlja horizontalno i vertikalno na parapete. Dodatno izolirati mjesta proboja vijaka što je u cijeni stavke.
Obračun po m2
|  | m2 | 32
B.III.6. | Brtvljenje prodora kroz AB ploču i zidove na mjestima vodolovnih grla i izlaza cijevi kroz zidove, waterstop trakom. Traka se sastoji od 75% prirodnog natrijevog bentonita i 25% butil gume, presjeka 25 x 20 mm. Waterstop trakom se obavija prodor, uz stezanje žicom gdje je to potrebno. Waterstop traka treba biti pokrivena s najmanje 7,50 cm zdravog betona sa svake strane. Svi detalji se izvode prema uputstvima proizvođača.
Obračun po komadu
|  | kom | 10
B.III.7. | Čišćenje i otprašivanje betonske podloge, dobava materijala i izvedba sloja parne brane, bitumenske trake sa ispunom iz aluminijske folije. Postava na sloju betona za pad na ravnim krovovima oznake K1 i K2.
|  | m2 | 500
UKUPNO B.III. HIDRO IZOLATERSKI RADOVI
B.IV. | FASADERSKI RADOVI
B.IV.1. | Temeljito ispitivanje površine pročelja te po potrebi odstranjivanje svih slabodržećih dijelova, što je obračunato u ovoj stavci. Prisutne pukotine otvoriti u obliku lastina repa i do dubine od cca 10 mm i temeljito otprašiti Čitavu površinu temeljito otprašiti i oprati vodom pod tlakom.
Obračun po m2
| ispitivanje pranje i otprašivanje | m2 | 100
| odstranjivanje slabodržećih dijelova sa odvozom materijala | m2 | 65
B.IV.2. | Krpanja podložne žbuke nakon sušenja od ispiranja, podložnom žbukom, ovisno o vrsti postojeće žbuke, u ravnini sa postojećom žbukom.
Obračun po m2
|  | m2 | 65
B.IV.3. | Krpanja produžne žbuke vapneno-cementnom žbukom u sloju debljine do 2 cm.
Obračun po m2
|  | m2 | 65
B.IV.4. | Krpanje većih dubina grubom vapneno-cementnom žbukom u sloju do 3cm.
Obračun po m2
|  | m2 | 20
B.IV.5. | Uklanjanje postojećih grafita vodom pod tlakom i specijalnim sredstvima za uklanjanje grafita, prije nanošenja akrilatne žbuke.
Obračun po m2
|  | m2 | 200
B.IV.6. | Dobava materijala i žbukanje pročelja dekorativnom akrilatnom žbukom granulacije 1,5mm. Prije nanošenja impregnirati podlogu mineralkvarc grundom što je u cijeni stavke.
Obračun po m2
|  | m2 | 65
B.IV.7. | Dobava materijala i bojanje nanešene akrilatne žbuke fasadnom akrilatnom bojom u dva naliča. Drugi nalič nanijeti na potpuno osušeni prvi nalič.
Obračun po m2
|  | m2 | 65
ARMIRANO BETONSKI DIJELOVI PROČELJA I PODGLEDI STREHA
B.IV.8. | Pranje svih fasadnih armirano betonskih površina vodom pod tlakom.
Obračun po m2
|  | m2 | 100
B.IV.9. | Odstranjivanje dijelova armirano betonske konstrukcije koji se slabo drže i odvoz matrijala na deponiju.
Obračun po m2
|  | m2 | 20
B.IV.10. | Čišćenje i antikorozivna zaštita vidljive armature antikorozivnim sredstvom
Obračun po m2
|  | m2 | 20
B.IV.11. | Dobava materijala i krpanje većih oštećenja armirano betonskih dijelova pročelja cementnom žbukom. Prije žbukanja površinu navlažiti vodom.
Obračun po m2
|  | m2 | 20
B.IV.12. | Dobava materijala i krpanje manjih oštrećenja betona reparaturnim mortom u sloju debljine do maksimalno 1cm po sloju. U slućaju većih debljina nanositi sloj po sloj na uvijek očvrsli prethodni sloj.
Obračun po m2
|  | m2 | 20
B.IV.13. | Dobava materijala i punoplošna obrada krpanih površina polimer-cementnim mortom. Prije nanošenja polimer cementnog morta površinu impegnirati kontakt grundom. Polimer cement nanostiti gleterom u sloju debljine 1,5mm. Na svim donjim horizontalnim rubovima postaviti okapni pvc profil s mrežicom 10x15cm što je u cijeni stavke.
Obračun po m2
|  | m2 | 20
B.IV.14. | Dobava materijala i impregnacija cijele površine betonskih dijelova pročelja i podgleda univerzal kontakt grundom.
Obračun po m2
| pročelje | m2 | 100
| podgled | m2 | 100
B.IV.15. | Dobava materijala i ličenje betonskih dijelova pročelja i podgleda akrilatnom fasadnom bojom u dva naliča, u tonu prema odabiru korisnika.
Obračun po m2
|  | m2 | 100
UKUPNO B.IV. FASARERSKI RADOVI
B.V. | LIMARSKI RADOVI
Sve stavke i detalje limenog pokrova i obloge fasade izvesti iz sustava. Za snjegobrane i "čvrstu točku" priložiti statički račun proizvođača sustava.
KROVA S FALCANIM LIMENIM POKROVOM
B.V.1. | Dobava i montaža krovnog pokrova iz aluminijske trake za falcanje u boji najsličnijoj cinkotit limu, debljine 0,70 mm, širine 500 mm, jednostrano plastificirane, kvalitete boje P 10 (stražnja strana transparentni zapečeni lak), kvaliteta falcanog spoja H41 iz alu. legure AlMn1Mg0,5, H41, kvaliteta boje P.10 . Pokrov u izvedbi s dvostrukim stojećim prijevojem, vertikalni dio prijevoja je stožast, tako da u donjem ležajnom području traka ostane dilatacijski razmak 3-5 mm. Pričvršćenje traka pomoću inox nehrđajućih fiksnih i kliznih učvršćivača (100 mm) na oplatu od OSB ploča debljine 22 mm, položiti razdjelni bitumenski sloj iz sustava (posebna stavka) Izvedba prema detaljnim uputama proizvođača.
Obračun po m2
|  | m2 | 1550
B.V.2. | Dobava i ugradnja doljnjeg završetka (okapnice) falcanog krova iz uljevnog lima RŠ 25 , početnog lima za falcanje RŠ 33 i ventilirajućeg perforiranog lima RŠ 15, debljina lima 0,7 mm, boja i kvaliteta materijala kao osnovna pozicija, stožasto savijen, pripasan padu žljeba, stručno montirati. Izvedba prema detaljnim uputama proizvođača. Obračun po mI.
Obračun po ml
|  | ml | 255
B.V.3. | Dobava i ugradnja pokrova krova kao i st. 1 ispod upuštenog žlijeba i spoj sa fasadom iz aluminijske dodatne trake 0,70 mm, boje i kvalitete materijala kao osnovna pozicija, uklj. rubnu traku.
Obračun po ml
|  | ml | 215
B.V.4. | Dobava i montaža sljemeno grebenog zračnika na sljemenu i grebenima četverostrešnog krova, s podvučenim gornjim dijelom i rešetkastom perforacijom, boje i kvalitete materijala kao osnovna pozicija, za odzračivanje ventiliranog sloja, stručno ugraditi, uključiti izrezivanje potrebnih otvora iz krovne oplate i porubljivanje ventilacijskog otvora prema van i početni i završni element. Voditi računa o dilatacijskom radu pokrovnih traka.
Obračun po ml
|  | ml | 110
B.V.5. | Dobava i ugradnja ventiliranog sljemena jednostrešnog krova. Uključiti pokrovni lim RŠ 33 boje i kvalitete materijala kao osnovna pozicija, perforiranu aluminijsku traku RŠ 15 i pomoćni nosivi lim iz aluminija 1,00 mm i eventualno potrebne dijelove drvene potkonstrukcije. Ugraditi vodonepropusno uz omogućeni dilatacijski rad krovnih traka prema uputstvu proizvođača.
Obračun po ml
|  | ml | 14
B.V.6. | Dobava i ugradnja ventiliranog završetka jednostrešnog krova uz zid. Uključiti pokrovni lim RŠ 40 boje i kvalitete materijala kao osnovna pozicija, perforiranu aluminijsku traku RŠ 15, pomoćne nosive limove iz aluminija 1,00 mm i držače odnosno dijelove drvene potkonstrukcije. Ugraditi vodonepropusno uz omogućeni dilatacijski rad krovnih traka prema uputstvu proizvođača.
Obračun po ml
|  | ml | 14
B.V.7. | Dobava i ugradnja opšava bočnog spoja krova sa zidom. Uključiti bočni lim RŠ 33 i kitnu lajsnu RŠ 25 boje i kvalitete materijala kao osnovna pozicija kao i spojni i brtveni materijal. Ugraditi vodonepropusno uz omogućeni dilatacijski rad krovnih traka prema uputstvu proizvođača.
Obračun po ml
|  | ml | 14
B.V.8. | Dobava i ugradnja zabatne trake RŠ 33 odnosno pokrovni lim zabata iz dopunske trake debljine 0,70 mm, boje i kvalitete materijala kao osnovna pozicija, uklj. potrebnu pričvrsne trake iz aluminija 1,00 mm, montirati vjetrootporno i s omogućenim dilatacijskim radom.
Obračun po ml
|  | ml | 1
B.V.9. | Dobava i montaža spoja krovnih ploha sa limenom zidnom oblogom krovnih kućica iz aluminijskog lima boje i kvalitete kao i osnovna pozicija. Zidni lim uzdignut min 20 cm i na njega se nadovezuje zidna limena obloga. RŠ 45.
Obračun po ml
|  | ml | 23
B.V.10. | Dobava i ugradnja krovne uvale RŠ 60, boje i kvalitete materijala kao osnovna pozicija i spoj s krovnom plohom uljučivo prilagodbu falcanog pokrova. Uvalu izvesti kao sigurnosnu sa središnjim falcem i pričvrščenjem pomoću učvrščivaća na rubnom falcu.
Obračun po ml
|  | ml | 25
B.V.11. | Dobava i ugradnja aluminijskog cijevnog snjegobrana za falcani pokrov, boje kao osnovna pozicija (plastificirano), sastoji se iz alu stezaljki za falcani pokrov s 2 alu cijevi kružnog presjeka Ø 28 mm. Priložiti proračun opterećenja snjegobrana od strane proizvođača. Ugraditi na okapnici iznad žlijeba.
Obračun po ml
|  | ml | 215
B.V.12. | Dobava i ugradnja aluminijskog cijevnog snjegobrana za falcani pokrov, boje kao osnovna pozicija (plastificirano), sastoji se iz alu stezaljki za falcani pokrov s 1 alu cijevi kružnog presjeka Ø 28 mm. Priložiti proračun opterećenja snjegobrana od strane proizvođača. Ugraditi u području sredine krovne plohe.
obračun po ml
|  | ml | 170
B.V.13. | Dobava i ugradnja opšava krovnih otvora vertikalni dio uzdignut najmanje 20 cm. Opšavi RŠ 40 iz aluminijskog lima kvalitete i boje kao i osnovna pozicija.
Obračun po ml
|  | ml | 55
B.V.14. | Dobava i ugradnja spoja žbukane fasade i upuštenog žlijeba u kosom krovu koja uključuje pokrovni lim RŠ 33 boje i kvalitete materijala kao osnovna pozicija i nosive limove iz aluminijskog lima boje kao onovna stavka debljine 1,00 mm. Uključivo sa spojnim materijalom, montirati vjetrootporno i s omogućenim dilatacijskim radom. Sve izvesti prema uputstvu proizvođača i detaljima iz projekta.
Obračun po ml
|  | ml | 215
B.V.15. | Dobava i ugradnja unutarnjeg sandučastog žlijeba iz alu lima, boja najsličnija boji cinkotit lima, debljine 1,00 mm, savijati u padu, prema izmjeri u naravi, svi spojevi zavareni, zajedno s čeonim elementima, kao i zavarenim izljevnim nastavcima, uklj. obostrano potrebne ovjesne rubne trake žljeba s omogućenim dilatiranjem. Žlijeb je razvijene širine 65 cm. Uključiti nosive kuke od plosnog aluminija, podnicu od OSB ploča i eventualne žljebne nastavke. Izvedba prema detaljnim uputama proizvođača.
Obračun po ml
|  | ml | 215
B.V.16. | Dobava i ugradnja varenjem dilatacije u žljeb. Maksimalna duljina žljeba iz jednog komada je 6 metara.
Obračun po kom
|  | kom | 40
B.V.17. | Dobava i ugradnja sigurnosnog žlijeba koji se sastoji iz jednog sloja pričuvne hidroizolacije iz bitumenske trake iz sustava, d=3 mm postavljene na kutiju od OSB ploča. Hidroizolaciju postaviti i u području neposredno pored žlijeba obostrano. Spojiti vodonepropusno.
Obračun po ml
|  | ml | 215
B.V.18. | Dobava i ugradnja razdjelnog sloja iz sustava (podložne folije) iz polimernog bitumena ojačanog staklenim voalom sa površinskim slojem od perforirane sintetičke tkanine. Specifična težina cca. 700 g/m2, samoljepljivi uzdužni spojevi, sd-vrijednost cca. 15. Sloj se postavlja na OSB ploče kao podloga za postavu limenog pokrova.
Obračun po m2
|  | m2 | 1550
B.V.19. | Dobava i ugradnja grijača žlijebova i spajanje na instalciju škole.
Obračun po ml
|  | ml | 1550
B | VERTIKALNA OBLOGA
B.V.20. | Dobava i montaža fasadne obloge iz aluminijske trake u boji najsličnijoj cinkotit limu, debljine 0,70 mm, širine 500 mm, jednostrano plastificirane, kvalitete boje P.10 (stražnja strana transparentni zapečeni lak), kvaliteta falcanog spoja H41 iz alu. legure AlMn1Mg0,5, H41, kvaliteta boje P.10 . Obloga u izvedbi sa stojećim prijevojem - kutni falc, vertikalni dio prijevoja je stožast, tako da u donjem ležajnom području traka ostane dilatacijski razmak 3-5 mm. Pojedinačne trake dužine max 3 m.Pričvršćenje traka pomoću nerđajućih fiksnih i kliznih učvršćivača. Na oplatu položiti razdjelni bitumenski sloj kao Bauder UDS 1,5 ili jednakovrijedno (obuhvaćeno posebnom stavkom). Izvedba prema detaljnim uputama proizvođača. Obračun po m2.
|  | m2 | 70
B.V.21. | Dobava i ugradnja donjeg završetka fasade, ventilirana izvedba, koji se sastoji od utičnog lima RŠ 15, pokrovnog lima RŠ 20, perforiranog lima RŠ 15 i početnog lima za Prefalz RŠ 25, ugraditi vjetrootporno.
Obračun po ml
|  | ml | 215
B.V.22. | Dobava i ugradnja gornjeg završetka fasade, ventilirana izvedba, koji se sastoji od nosivog aluminijskog lima 1,00 mm, pokrovnog lima RŠ 20 i perforiranog lima RŠ 15 ugraditi vjetrootporno.
Obračun po ml
|  | ml | 215
B.V.23. | Dobava materijala i ugradnja na kuke opšava atika ravnog krova. Lim RŠ 50cm u svemu prema limu fasadne i krovne obloge.
Obračun po ml
|  | ml | 50
B.V.24. | Izrada dobava i montaža limarskih kapa ventilacija i dimnjaka. Dimenzije kapa 40x50cm, sa istrujnim rešetkama načetiri strane. Izraditi iz istog lima iste obrade kao i pokrov.
Obračun po kom
|  | kom | 12
B.V.25. | Izrada, dobava i ugradnja vertikalnih žljebova oborinske odvodnje i spajanje promjera 120mm i spajanje na lijevano željezne elemente u soklu. Lim obrađen kao i limeni pokrov zgrade.
Obračun po ml
|  | ml | 130
B.V.26. | Dobava i ugradnja bravarskih elementa kao "čvrste točke" na kosim krovovima zbog sigurnog održavanja. Ugraditi pocinčani bravarski tipski elemet iz sustava.
Obračun po kom
|  | kom | 4
UKUPNO V. LIMARSKI RADOVI
B.VI. | ALUMINIJSKI PROZORI I VRATA
Opći opis:
Fasadne otvore izraditi od aluminijskih profila sa prekinutim termičkim mostom proizvođača, plastificiranih u sivu boju prema ugrađenim stavkama. Površinska zaštita mora obuhvaćati obavezno kromatiranje i dodatnu zaštitu protiv agresivnih atmosferskih utjecaja u skladu sa Qualicoat Seaside standardom. Profili za izradu otvora trebaju biti iz visokovrijedne legure aluminija Al Mg 0,5 Si 0,4 Fe 0,2 (legura 6060).
Za izradu fasadnih otvora upotrijebiti profile čija je minimalna debljina 66,50 mm. Prekid termičkog mosta mora biti izveden poliamidnim dvokomornim umetcima. Fasadne otvore ostakliti toplisko-izolacijskim staklom koje zadovoljava Ug=1,10 W/m2K (warm edge). Kompletan prozor mora zadovoljavati Uw≤1,40 W/m2K. Kompletan prozor mora zadovoljavati zrakonepropusnost najmanje klase 4 po EN12207 i vodonepropusnost najmanje E1200Pa po EN12208.
Okov i profili moraju biti od istog proizvođača kako se ne bi dozvolila ugradnja manje kvalitetnog okova jednog proizvođača na profile drugog proizvođača. Otklopni prozori moraju biti opremljeni šarnirima čiji broj ovisi o statičkim uvjetima datim širinom prozora.
Sustav aluminijskih profila mora zadovoljavati sljedeće norme: HRN EN 755-2, HRN EN14351, HRN EN1026, HRN EN1027, HRN EN12207, HRN EN12208, HRN EN12210, HRN EN12211, HRN EN10077-1, HRN EN10077-2. Zadovoljavanje navedenih normi potrebno je dokazati odgovarajućom atestnom dokumentacijom. Predložak atestne dokumentacije potrebno je dostaviti nadzornom inženjeru zajedno sa uzorkom profila prije početka izvođenja radova na objektu.
Prostor između čeličnih profila sasade i aluminijskih profila prozora izvesti prema normama struke. Svi navedeni spojevi moraju imati vrhunsku hidroizolaciju i termoizolaciju međuprostora kako ne bi došlo do prodora vode, zraka ili prolaza topline. Sa vanjske strane dodatno izvesti silikoniranje kvalitetnim silikonom otpornim na atmosferske utjecaje i u boji profila.
U cijeni obuhvatiti sav potreban okov kao i izradu radioničke dokumentacije koja se daje na uvid i odobrenje osobi koja vrši nadzor na objektu. U cijenu obuhvatiti dobavu i ugradnju stakla float, 6+16Ag+6, ukupne debljine 28 mm.
Uz dokumentaciju potrebno je dostaviti uzorak profila koji također treba odobriti nadzorna osoba. Bilo kakva ugradnja prije odobrenja uzorka i dokumentacije, nije dozvoljena.
Izvedba prema priloženoj shemi i izmjeri na gradilištu.
Obračun po kom
B.VI.1. | Stavka 1. Izrada dobava i ugradnja stijene koja se sastoji od zaokretnih vrata sa djelomično ostakljenim fikserom. Stavke se nalazi na izlazima na ravne krovove na prvom katu.Dimenzije stavke 140x250cm odnosno prema već izvedenim stavkama koje se mijenjaju. U cijenu uključiti sav potreban okov, kvake, cilindar bravu i 3 ključa. Spojeve profil i postojećeg zid sa unutarnje i vanjske strane pokriti plastificiranim L profilima 30x30mm koji su u cijeni stavke. Stavke povezati sa hidroizolacijama.
Plastificirano u sivu boju prema već ugrađenim stavkama na školi. Sve mjere uzeti na licu mjesta
Obračun po kom
|  | kom | 4
UKUPNO B.VI. ALUMINIJSKI PROZORI I VRATA
B.VII. | KERAMIČARSKI RADOVI
B.VII.1. | Dobava materijala i postava lijepljenjem gres pločica prve klase, puna masa, klase protukliznosti R-11, dimenzija 40x40 - 60x60cm. Pločice sive boje.
Fugirati vodonepropusnom fug masom u antracit boji.
Pločice se postavljaju na sloj polimercementne hidroizolacije u fleksibilno ljepilo na pod i parapet terase na prvom katu oznake sloj K4.
Obračun po m2 i ml
| dobava pločica | m2 | 40
| postava podnih pločica | m2 | 32
| postava sokla visine 10cm | ml | 16
UKUPNO B. VII. KERAMIČARSKI RADOVI
B.VIII. | SOBOSLIKARSKO LIČILAČKI RADOVI
Sve radne skele su u cijeni stavke i neće se dodatno obračunavati
B.VIII.1. | Gletanje i ličenje postojećih unutarnjih ploha armirano betonskih i žbukanih zidova i stropova do jednoličnog tona u bijelu boju, nakon izvedbe svih radova.
Obračun po m2
| gletanje zidova | m2 | 50
| ličenje zidova | m2 | 300
| ličenje stropova | m2 | 300
UKUPNO B.X. SOBOSLIKARSKO LIČILAČKI RADOVI
B.IX. | REŽIJSKI RADOVI
B.IX.1. | Završno čišćenje prije primopredaje okoliša zgrade i unutarnjih prostorija zgrade korisniku.
Obračun po m2
| okoliš | m2 | 2500
| unutarnje prostorije | m2 | 400
| ravni krovovi | m2 | 1200
B.IX.2. | Manji prateći radovi koji se izvode po nalogu nadzornog inženjera i evidentiraju se u građevinski dnevnik.
režijski sati, KV, VKV,
Obračun po satu
| KV | sat | 50
| VKV | sat | 50
UKUPNO B.IX. REŽIJSKI RADOVI
C. | DOBAVE I UGRADNJE
C.1. | Dobava u ugradnja fiksne svjetlosne akrilne kupole promjera 170cm sa toplinski izoliranim nogom i vijencem. Na kupolu se vari TPO membrana ili se veže falcani lim. U cijeni ovestavke su i svi opšavi.
Obračun po kom
|  | kom | 7
C.2. | Dobava u ugradnja otklopne svjetlosne akrilne kupole sa ampulom za samootvaranje, promjera 170cm sa toplinski izoliranim nogom i vijencem. Na kupolu se vari TPO membrana ili se veže falcani lim. U cijeni stavke su i svi opšavi.
Obračun po kom
|  | kom | 8
C.3. | Dobava i ugradnja na antenski stup satelitske tipske antene sa potrebnim pričvrsnim okovom i spojnom instalacijom. Instalaciju voditi do prve razvodne kutijeu zgradi.
Obračun po kom i ml
| satelitska antena | kom | 1
| instalacija | ml | 10
UKUPNO C. DOBAVE I UGRADNJE
ELEKTROINSTALACIJE
GROMOBRAN I IZJEDNAČENJE POTENCIJALA
1. | Dobava i polaganje hvataljke Al fi8mm po krovu na krovne nosače (cca 200 kom), uključivo sav materijal i sva polaganja po dimnjacima i ventilacijskim otvorima.
|  | m | 420
2. | Dobava i montaža i spajanje sa gromobranskom havtaljkom na krovu izolirane loveće palice za zaštitu antena na krovu, ukupne visine h=6m,
|  | kompl | 1
3. | Izrada uzemljenja metalnih dijelova, cjevovoda, kanala, nosačai sl. bakrenim vodom P/F 25mm2
|  | m | 100
4. | Izrada uzemljenja metalnih vrata i prozora, kanala, tehnološke opreme vodom P/F 16mm2
|  | m | 100
5. | Mjerenja, ispitivanja i atesti:
- pregled izvede instalacije uzemljenja metalnih masa i izjednačenje potencijala,
- ispitivanje povezanosti metalnih masa i izjednačenje potencijala
- izdavanje atesta o provednim ispitivanjima i mjerenjima,
- izrada revizione knjige gromobrana
|  | kom | 1
UKUPNO C) GROMOBRAN I IZJEDNAČENJE POTENCIJALA:
Velika klizna koja se sastoje od dva krila. Svako posjeduje mehanizam za automatsko otvaranje . Klizišta izvesti u gornjem i donjem dijelu s ravnomjernim rasporedom opterećenja. Donje klizište potrebno malo podići od zemlje radi zimskih uvjeta otvaranja. Kotrljanje izvesti pomoću zatvorenih kotrljajućih ležajeva. Za klizna vrata ugraditi klizne el. motorne pogone. Zupčaste letve moraju imati metalne zupce. Svaka vrata imat će komande za upravljanje smještene prema želji investitora. Pojedina će vrata imati signalizaciju otvorenosti i zatvorenosti. Komande koje će biti uz vrata na zidu izvesti u metalnom ormariću ugradnom sa vratima i bravom.
Velika krilna vrata koja se sastoje od dva krila, svako posjeduje mehanizam za krilno otvaranje. Radi manjeg renja na svaki pant potrbno ugraditi aksijalno radijalni ležaj. Krilna vrata opremiti el.motornim kliznim pogonom sa mogućnošću regulacije vremena otvaranja i zatvaranja pojedinog krila.
Mala jednokrilna vrata koja će se otvarati ručno. Na vratima "B", "M", "N" biti će ugrađena el.mag.brava
- rekonstrukcija zida i stražarnia u KZ LEPOGLAVA
NARUČITELJ: OPĆINA BRTONIGLA, Trg sv.Zenona 4
GRAĐEVINA: PODRUČNA ŠKOLA S VRTIĆEM U BRTONIGLI
Velika klizna koja se sastoje od dva krila. Svako posjeduje mehanizam za automatsko otvaranje . Klizišta izvesti u gornjem i donjem dijelu s ravnomjernim rasporedom opterećenja. Donje klizište potrebno malo podići od zemlje radi zimskih uvjeta otvaranja. Kotrljanje izvesti pomoću zatvorenih kotrljajućih ležajeva. Za klizna vrata ugraditi klizne el. motorne pogone. Zupčaste letve moraju imati metalne zupce. Svaka vrata imat će komande za upravljanje smještene prema želji investitora. Pojedina će vrata imati signalizaciju otvorenosti i zatvorenosti. Komande koje će biti uz vrata na zidu izvesti u metalnom ormariću ugradnom sa vratima i bravom.
Velika krilna vrata koja se sastoje od dva krila, svako posjeduje mehanizam za krilno otvaranje. Radi manjeg renja na svaki pant potrbno ugraditi aksijalno radijalni ležaj. Krilna vrata opremiti el.motornim kliznim pogonom sa mogućnošću regulacije vremena otvaranja i zatvaranja pojedinog krila.
Mala jednokrilna vrata koja će se otvarati ručno. Na vratima "B", "M", "N" biti će ugrađena el.mag.brava
NARUČITELJ: OPĆINA BRTONIGLA, Trg sv.Zenona 4
GRAĐEVINA: PODRUČNA ŠKOLA S VRTIĆEM U BRTONIGLI

## opći uvjeti
OPĆI UVJETI
Kvaliteta radova i materijala
Izvođenjem radova na građevini može se započeti, tek nakon što je gradilište uređeno prema odredbama Pravilnika o zaštiti na radu u građevinarstvu. O početku radova Izvođač je dužan obavijestiti nadležno tijelo. Za sve radove treba primjenjivati važeće tehničke propise i građevinske norme. Izvedba radova treba biti prema projektu, općim i posebnim tehničkim uvjetima i opisu radova, a u skladu s pravilima struke. Izvođenje radova mora biti tehnološki ispravno, po redoslijedu kojim se osigurava kvaliteta izvedbe. O izvođenju pojedinih faza treba na vrijeme obavijestiti nadzornog inženjera radi utvrđivanja kvalitete (posebno na "kontrolnim točkama"). Skele, podupore i razupore, zaštitne ograde te rampe za prijevoz materijala po građevini i sl. treba u pravilu izvoditi na osnovi statičkih proračuna i nacrta, a u skladu s propisima. Skele moraju biti na vrijeme postavljene, kako ne bi došlo do zastoja u radu. Tolerancije mjera izvedenih radova određene su prema odluci projektanta i/ili nadzorne službe, a u skladu s tehničkim propisima za grube i završne radove u građevinarstvu i uzancama struke. Sva odstupanja od utvrđenih tolerantnih mjera dužan je Izvođač otkloniti o svom trošku. Za sve materijale koji će se ugrađivati Izvođač mora predočiti odgovarajuće potvrde odnosno izjave o sukladnosti. Po svojim fizičkim, kemijskim i mehaničkim osobinama moraju odgovarati hrvatskim normama (HRN), općim propisima i uzancama struke te zahtjevima navedenim u troškovničkom opisu. Ukoliko se zahtijeva upotreba materijala za koje ne postoji HRN (materijali iz uvoza i sl.), potrebno ih je, u skladu sa Zakonom o normizaciji, atestirati kod organizacije koja je registrirana i kvalificirana za ispitivanje takvog materijala. Materijali koji se ugrađuju moraju u pravilu biti novi i neupotrebljavani (osim ako se drugačije ne zahtijeva odabrani u skladu s određenom namjenom.
Gotovi, tvornički proizvedeni materijali, moraju se primijeniti u svemu prema uputama proizvođača. Uskladištenje materijala treba provesti tako da je osiguran od oštećenja (lomova, vlaženja i dr.), jer se smije ugrađivati samo materijal propisane kvalitete. Ovo se odnosi i na sve gotove prefabrikate, obrtničke proizvode i sl. Izvođač građevinskih radova dužan je obrtnicima i instalaterima dati potrebne skele za radove na visini većoj od 2 metra. Također treba osigurati
prostorije za smještaj alata i materijala te ustupiti radnu snagu za pripomoć (bušenje, popravak zida i/ili žbuke i dr.). Ako se radovi obavljaju za vrijeme jake zime, kiše ili ljetnih vrućina, Izvođač treba osigurati konstrukcije od oštećenja. U slučaju da dođe do oštećenja uslijed atmosferskih utjecaja, Izvođač će izvršiti popravke o svom trošku. Izvođač je dužan, bez posebne naplate, osigurati investitoru i projektantima potrebnu pomoć u pomagalima i ljudima, pri obilasku gradilišta radi nadzora, uzimanja uzoraka i sl. Nakon dovršetka svih radova Izvođač treba, zajedno s nadzornim inženjerom, izvršiti pregled i o tomu sastaviti zapisnik o preuzimanju, u kojemu treba navesti:
· površine ili mjesta na kojima je izvršen pregled;
· vrstu rada, konstrukcije i građevinskog elementa i način izrade/ugradbe te eventualne posebne zahtjeve za izvedbu;
· dokumentaciju o vrsti i kvaliteti upotrebljenog materijala, kao i podatke o proizvođaču /isporučitelju;
· nalaz pregleda odnosno popis eventualnih nedostataka i rok njihova otklanjanja.
TEHNIČKI UVJETI ZA IZVOĐENJE GRAĐEVINSKIH RADOVA
Pripremni radovi i uređenje gradilišta
Prije davanja ponude, Izvođač može pregledati užu i širu lokaciju građevine te provjeriti mogućnosti i uvjete pristupa gradilištu i prijevoza na deponiju, privremenih priključka na instalacije i dr. Također, Izvođač svakako mora (za interne potrebe) razraditi tehnologiju izvedbe pojedinih radova, radi optimalne organizacije građenja, nabave materijala, kalkulacije i sl. Pripremni radovi ne mogu započeti prije nego Investitor odabranog Izvođača ne "uvede u posao", što podrazumijeva minimalno slijedeće obveze:
· predaju gradilišta odnosno osiguranje prava pristupa na parcelu na kojoj će se izvoditi ugovoreni radovi;
· predaju projektne dokumentacije u potrebnom (ugovorenom) broju primjeraka;
Prije početka izvedbe pripremnih radova, Izvođač je dužan dostaviti plan organizacije građenja odnosno shemu uređenja gradilišta, u sklopu kojeg treba:
· ograditi gradilište odgovarajućim elementima, radi zaštite i sigurnosti Ijudi, prometa i objekata;postaviti natpisnu ploču s potrebnim podacima o investitoru, projektantu i Izvođaču;
· postaviti potreban broj pomoćnih radionica, uređenih skladišta nadstrešnica za opremu i građevinski materijal;
· dostaviti i popis radnih strojeva i opreme koja će biti raspoloživa na gradilištu te satnice za rad i upotrebu svakog stroja;
· odrediti i urediti prometne i parkirne površine za osobne automobile, kamione, građevinske strojeve i dr.;
· postaviti funkcionalnu i pouzdanu rasvjetu, radi sigurnog kretanja i/ili izvođenja radova noću;
· uvesti i primjenjivati sve mjere zaštite na radu prema postojećim propisima;
Izvođač je dužan redovito održavati i čistiti gradilište sa svim prostorijama i cijelokupnim inventarom te odstranjivati svu površinsku vodu u granicama gradilišta odnosno nasipavati ugrožene površine. Sve otpadne materijale (šuta, lomovi, ambalaža i sl.) treba odmah odvesti. Ukoliko se ovo neće izvršavati, investitor ima pravo ove poslove povjeriti drugome, a na teret glavnog ugovaratelja radova. Rušenje i razbijanje ostataka od postojećih objekata na parceli treba izvršiti tako da se potpuno odstrani sav materijal, bilo u terenu ili izvan njega. Izvodač radova dužan je voditi računa o postojećim instalacijama i cjevovodima i sl. kako u terenu tako i izvan terena jer će sam snositi štete uslijed eventualnog oštećenja istih. Po završetku svih radova, Izvođač je dužan skinuti i odvesti sve nasipe,
betonske podloge, temelje strojeva, radnih i pomoćnih prostorija i sl., tj radilište kompletno očistiti do zdrave zemlje kako bi se moglo zemljište vratiti u prvobitno stanje.
Završni (obrtnički) radovi
Radove treba obavljati kvalificirano osoblje u skladu s "pravilima struke", a prema propisima i normama, tehničkim specifikacijama i nacrtima.
Pri ugradbi tvorničkih materijala obvezatno treba postupati prema uputi proizvođača odnosno isporučitelja.
Atesti, mjerenja i ispitivanja koja je potrebno priložiti uz zahtjev za tehnički pregled i uporabnu dozvolu:
- atesti svih ugrađenih materijala
- atesti ugrađenih elemenata gradnje
- atesti vezani za zaštitu zdravlja
- atesti u odnosu na vatrootpornost
- atesti o izvršenom mjerenju akustičkih prolaza
- atesti za otpornost na habanje materijala